## паспорт
ПАТ "УКРТРАНСГАЗ" | [5 empty] | ПАСПОРТ ФІЗИКО-ХІМІЧНИХ ПОКАЗНИКІВ ПРИРОДНОГО ГАЗУ №243 | [18 empty] | Маршрут №243
УМГ "ЛЬВІВТРАНСГАЗ" | [5 empty] | переданого Бібрським ЛВУМГ та прийнятого ПАТ "Львівгаз"
Комарнівський ПМ Бібрське ЛВУМГ
Вимірювальна хіміко-аналітична лабораторія
по газопроводу "Комарно-Яворів" (Ду 500)
Свідоцтво № РЛ 157/15 чинне до 14.12.2020 р. | [20 empty] | за період з 01.09.2017р. по 30.09.2017р.
Число місяця | Компонентний склад, % мол. | [11 empty] | Фізико-хімічні показники газу обчислені на основі компонентного складу, 101,325 кПа | [9 empty] | Температура точки роси вологи (Р = 3.92 МПа), °С | Температура точки роси вуглеводнів, °С | Масова концентрація сірководню, г/м3 | Масова концентрація меркаптанової сірки, г/м3 | Маса механічних домішок, г/м3
[13 empty] | Густина абсолютна, кг/м3,при 20 ºС, | Температура вимірювання/згоряння при 20/25°С
| метан, С1 | етан, С2 | пропан, С3 | ізо-бутан, і-С4 | н-бутан, н-С4 | нео-пентан, нео-С5 | ізо-пентан, і-С5 | н-пентан, н-С5 | гексани та вищі, С6+ | кисень, О2 | азот, N2 | діоксид вуглецю, CО2 |  | Теплота згоряння нижча |  |  | Теплота згоряння вища |  |  | Число Воббе вище
[14 empty] | ккал/м3 | МДж/м3 | кВт⋅год/м3 | ккал/м3 | МДж/м3 | кВт⋅год/м3 | ккал/м3 | МДж/м3 | кВт⋅год/м3
1 | [13 empty] | 8044.3299 | 33.68 | 9.3556 | 8923.2828 | 37.36 | 10.3778 | 11780 | 49.32 | 13.7
2 | [13 empty] | 8044.3299 | 33.68 | 9.3556 | 8923.2828 | 37.36 | 10.3778 | 11780 | 49.32 | 13.7
3 | [13 empty] | 8044.3299 | 33.68 | 9.3556 | 8923.2828 | 37.36 | 10.3778 | 11780 | 49.32 | 13.7
4 | [13 empty] | 8044.3299 | 33.68 | 9.3556 | 8923.2828 | 37.36 | 10.3778 | 11780 | 49.32 | 13.7
5 | [13 empty] | 8044.3299 | 33.68 | 9.3556 | 8923.2828 | 37.36 | 10.3778 | 11780 | 49.32 | 13.7
6 | 97.5759 | 0.4165 | 0.2577 | 0.1234 | 0.1006 | 0.001 | 0.0826 | 0.0335 | 0.1046 | 0.0047 | 1.007 | 0.293 | 0.6919 | 8041.9415 | 33.67 | 9.3528 | 8920.8944 | 37.35 | 10.375 | 11770 | 49.28 | 13.6889
7 | [13 empty] | 8041.9415 | 33.67 | 9.3528 | 8920.8944 | 37.35 | 10.375 | 11770 | 49.28 | 13.6889
8 | [13 empty] | 8041.9415 | 33.67 | 9.3528 | 8920.8944 | 37.35 | 10.375 | 11770 | 49.28 | 13.6889
9 | [13 empty] | 8041.9415 | 33.67 | 9.3528 | 8920.8944 | 37.35 | 10.375 | 11770 | 49.28 | 13.6889
10 | [13 empty] | 8041.9415 | 33.67 | 9.3528 | 8920.8944 | 37.35 | 10.375 | 11770 | 49.28 | 13.6889
11 | [13 empty] | 8041.9415 | 33.67 | 9.3528 | 8920.8944 | 37.35 | 10.375 | 11770 | 49.28 | 13.6889
12 | [13 empty] | 8041.9415 | 33.67 | 9.3528 | 8920.8944 | 37.35 | 10.375 | 11770 | 49.28 | 13.6889
13 | [13 empty] | 8041.9415 | 33.67 | 9.3528 | 8920.8944 | 37.35 | 10.375 | 11770 | 49.28 | 13.6889
14 | 97.6973 | 0.4081 | 0.2404 | 0.115 | 0.0902 | 0.001 | 0.0784 | 0.0297 | 0.1036 | 0.008 | 0.9653 | 0.2637 | 0.6905 | 8037.1645 | 33.65 | 9.3472 | 8918.5059 | 37.34 | 10.3722 | 11777 | 49.31 | 13.6972
15 | [13 empty] | 8037.1645 | 33.65 | 9.3472 | 8918.5059 | 37.34 | 10.3722 | 11777 | 49.31 | 13.6972
16 | [13 empty] | 8037.1645 | 33.65 | 9.3472 | 8918.5059 | 37.34 | 10.3722 | 11777 | 49.31 | 13.6972
17 | [13 empty] | 8037.1645 | 33.65 | 9.3472 | 8918.5059 | 37.34 | 10.3722 | 11777 | 49.31 | 13.6972
18 | 97.6361 | 0.4128 | 0.2426 | 0.114 | 0.0814 | 0.001 | 0.0735 | 0.0288 | 0.1074 | 0.007 | 1.0077 | 0.2885 | 0.6909 | 8029.9992 | 33.62 | 9.3389 | 8908.9521 | 37.3 | 10.3611 | 11766 | 49.26 | 13.6833
19 | [13 empty] | 8029.9992 | 33.62 | 9.3389 | 8908.9521 | 37.3 | 10.3611 | 11766 | 49.26 | 13.6833
20 | [13 empty] | 8029.9992 | 33.62 | 9.3389 | 8908.9521 | 37.3 | 10.3611 | 11766 | 49.26 | 13.6833
21 | [13 empty] | 8029.9992 | 33.62 | 9.3389 | 8908.9521 | 37.3 | 10.3611 | 11766 | 49.26 | 13.6833
22 | [13 empty] | 8029.9992 | 33.62 | 9.3389 | 8908.9521 | 37.3 | 10.3611 | 11766 | 49.26 | 13.6833
23 | [13 empty] | 8029.9992 | 33.62 | 9.3389 | 8908.9521 | 37.3 | 10.3611 | 11766 | 49.26 | 13.6833
24 | [13 empty] | 8029.9992 | 33.62 | 9.3389 | 8908.9521 | 37.3 | 10.3611 | 11766 | 49.26 | 13.6833
25 | [13 empty] | 8029.9992 | 33.62 | 9.3389 | 8908.9521 | 37.3 | 10.3611 | 11766 | 49.26 | 13.6833
26 | [13 empty] | 8029.9992 | 33.62 | 9.3389 | 8908.9521 | 37.3 | 10.3611 | 11766 | 49.26 | 13.6833
27 | 97.4035 | 0.4414 | 0.2757 | 0.13 | 0.1052 | 0.001 | 0.0857 | 0.0347 | 0.1048 | 0.0071 | 1.1106 | 0.3011 | 0.6931 | 8039.553 | 33.66 | 9.35 | 8918.5059 | 37.34 | 10.3722 | 11756 | 49.22 | 13.6722 |  |  | 0.0001 | 0.0002 | не виявл.
28 | [13 empty] | 8039.553 | 33.66 | 9.35 | 8918.5059 | 37.34 | 10.3722 | 11756 | 49.22 | 13.6722
29 | [13 empty] | 8039.553 | 33.66 | 9.35 | 8918.5059 | 37.34 | 10.3722 | 11756 | 49.22 | 13.6722
30 | [13 empty] | 8039.553 | 33.66 | 9.35 | 8918.5059 | 37.34 | 10.3722 | 11756 | 49.22 | 13.6722
31
Рівень одоризації відповідає вимогам чинних нормативних документів | [13 empty] | 8037.3556 | 33.6508 | 9.3474 | 8916.5951 | 37.332 | 10.37
Середньозважене значення теплоти згоряння:
| Начальник Бібрського ЛВУМГ | [8 empty] | Саловський Б.Й. | [10 empty] | 2017-10-02
|  | Підрозділу підприємства, якому підпорядкована лабораторія | [8 empty] | прізвище | [5 empty] | підпис |  |  |  | дата
| Хімік ВХАЛ | [8 empty] | Іваненко О.С. | [10 empty] | 2017-10-02
|  | Лабораторія, де здійснювалось вимірювання газу | [8 empty] | прізвище | [5 empty] | підпис |  |  |  | дата
| Начальник служби ГВ і М | [8 empty] | Кузьмін Т.Б. | [10 empty] | 2017-10-02
|  | Підрозділу, відповідального за облік газу за маршрутом | [8 empty] | прізвище | [5 empty] | підпис |  |  |  | дата

## додаток
Додаток до Паспорту фізико-хімічних показників природного газу. Маршрут №243
Область | ГРС, прямий споживач | Cередньозважене значення вищої теплоти згоряння
|  | ккал/м³ | МДж/м³ | кВт*год./м³
Маршрут №243 |  | 8916.5951 | 37.332 | 10.37
Львівська | В.Любінь | 8916.5951 | 37.332 | 10.37
Начальник Бібрського ЛВУМГ |  | Саловський Б.Й. |  |  | 2017-10-02
Підрозділу підприємства, якому підпорядкована лабораторія |  | прізвище |  | підпис | дата
Хімік ВХАЛ |  | Іваненко О.С. |  |  | 2017-10-02
Лабораторія, де здійснювалось вимірювання газу |  | прізвище |  | підпис | дата
Начальник служби ГВ і М |  | Кузьмін Т.Б. |  |  | 2017-10-02
Підрозділу, відповідального за облік газу за маршрутом |  | прізвище |  | підпис | дата