## паспорт
ПАТ "УКРТРАНСГАЗ" | [5 empty] | ПАСПОРТ ФІЗИКО-ХІМІЧНИХ ПОКАЗНИКІВ ПРИРОДНОГО ГАЗУ №246 | [18 empty] | Маршрут №246
УМГ "ЛЬВІВТРАНСГАЗ" | [5 empty] | переданого Волинським ЛВУМГ та прийнятого ПАТ "Львівгаз", ТзОВ "Сотеко"
Кам`янка-Бузький п/м Волинського ЛВУМГ
Вимірювальна хіміко-аналітична лабораторія
по газопроводу "Івацевичі-Долина ІІ н."
Свідоцтво № РЛ 154/15 чинне до 14.12.2020 р. | [20 empty] | за період з 01.09.2017р. по 30.09.2017р.
Число місяця | Компонентний склад, % мол. | [11 empty] | Фізико-хімічні показники газу обчислені на основі компонентного складу, 101,325 кПа | [9 empty] | Температура точки роси вологи (Р = 3.92 МПа), °С | Температура точки роси вуглеводнів, °С | Масова концентрація сірководню, г/м3 | Масова концентрація меркаптанової сірки, г/м3 | Маса механічних домішок, г/м3
[13 empty] | Густина абсолютна, кг/м3,при 20 ºС, | Температура вимірювання/згоряння при 20/25°С
| метан, С1 | етан, С2 | пропан, С3 | ізо-бутан, і-С4 | н-бутан, н-С4 | нео-пентан, нео-С5 | ізо-пентан, і-С5 | н-пентан, н-С5 | гексани та вищі, С6+ | кисень, О2 | азот, N2 | діоксид вуглецю, CО2 |  | Теплота згоряння нижча |  |  | Теплота згоряння вища |  |  | Число Воббе вище
[14 empty] | ккал/м3 | МДж/м3 | кВт⋅год/м3 | ккал/м3 | МДж/м3 | кВт⋅год/м3 | ккал/м3 | МДж/м3 | кВт⋅год/м3
1 | [13 empty] | 8178.5613 | 34.242 | 9.5117 | 9065.42 | 37.9551 | 10.5431 | 11905 | 49.8456 | 13.846
2 | [13 empty] | 8178.5613 | 34.242 | 9.5117 | 9065.42 | 37.9551 | 10.5431 | 11905 | 49.8456 | 13.846
3 | [13 empty] | 8178.5613 | 34.242 | 9.5117 | 9065.42 | 37.9551 | 10.5431 | 11905 | 49.8456 | 13.846
4 | 95.5936 | 2.4706 | 0.7765 | 0.1251 | 0.1214 | 0.0006 | 0.0343 | 0.0223 | 0.0048 | 0.0045 | 0.6335 | 0.2128 | 0.7033 | 8228.4084 | 34.4507 | 9.5696 | 9118.826 | 38.1787 | 10.6052 | 11933 | 49.9627 | 13.8785
5 | [13 empty] | 8228.4084 | 34.4507 | 9.5696 | 9118.826 | 38.1787 | 10.6052 | 11933 | 49.9627 | 13.8785
6 | [13 empty] | 8228.4084 | 34.4507 | 9.5696 | 9118.826 | 38.1787 | 10.6052 | 11933 | 49.9627 | 13.8785
7 | [13 empty] | 8228.4084 | 34.4507 | 9.5696 | 9118.826 | 38.1787 | 10.6052 | 11933 | 49.9627 | 13.8785
8 | [13 empty] | 8228.4084 | 34.4507 | 9.5696 | 9118.826 | 38.1787 | 10.6052 | 11933 | 49.9627 | 13.8785
9 | [13 empty] | 8228.4084 | 34.4507 | 9.5696 | 9118.826 | 38.1787 | 10.6052 | 11933 | 49.9627 | 13.8785
10 | [13 empty] | 8228.4084 | 34.4507 | 9.5696 | 9118.826 | 38.1787 | 10.6052 | 11933 | 49.9627 | 13.8785
11 | 96.0709 | 2.1571 | 0.6646 | 0.1071 | 0.105 | 0.0006 | 0.0229 | 0.0171 | 0.0018 | 0.0043 | 0.6665 | 0.1821 | 0.6989 | 8183.3382 | 34.262 | 9.5172 | 9070.5313 | 37.9765 | 10.549 | 11908 | 49.8555 | 13.8488
12 | [13 empty] | 8183.3382 | 34.262 | 9.5172 | 9070.5313 | 37.9765 | 10.549 | 11908 | 49.8555 | 13.8488
13 | [13 empty] | 8183.3382 | 34.262 | 9.5172 | 9070.5313 | 37.9765 | 10.549 | 11908 | 49.8555 | 13.8488
14 | [13 empty] | 8183.3382 | 34.262 | 9.5172 | 9070.5313 | 37.9765 | 10.549 | 11908 | 49.8555 | 13.8488
15 | [13 empty] | 8183.3382 | 34.262 | 9.5172 | 9070.5313 | 37.9765 | 10.549 | 11908 | 49.8555 | 13.8488
16 | [13 empty] | 8183.3382 | 34.262 | 9.5172 | 9070.5313 | 37.9765 | 10.549 | 11908 | 49.8555 | 13.8488
17 | [13 empty] | 8183.3382 | 34.262 | 9.5172 | 9070.5313 | 37.9765 | 10.549 | 11908 | 49.8555 | 13.8488
18 | 96.1786 | 2.1001 | 0.6319 | 0.1024 | 0.0997 | 0.0008 | 0.0282 | 0.0189 | 0.0037 | 0.0042 | 0.659 | 0.1725 | 0.698 | 8177.6298 | 34.2381 | 9.5106 | 9064.4885 | 37.9512 | 10.542 | 11907 | 49.8513 | 13.8476 |  |  | < 0,0001 | < 0,0002 | 0
19 | [13 empty] | 8177.6298 | 34.2381 | 9.5106 | 9064.4885 | 37.9512 | 10.542 | 11907 | 49.8513 | 13.8476
20 | [13 empty] | 8177.6298 | 34.2381 | 9.5106 | 9064.4885 | 37.9512 | 10.542 | 11907 | 49.8513 | 13.8476
21 | [13 empty] | 8177.6298 | 34.2381 | 9.5106 | 9064.4885 | 37.9512 | 10.542 | 11907 | 49.8513 | 13.8476
22 | [13 empty] | 8177.6298 | 34.2381 | 9.5106 | 9064.4885 | 37.9512 | 10.542 | 11907 | 49.8513 | 13.8476
23 | [13 empty] | 8177.6298 | 34.2381 | 9.5106 | 9064.4885 | 37.9512 | 10.542 | 11907 | 49.8513 | 13.8476
24 | [13 empty] | 8177.6298 | 34.2381 | 9.5106 | 9064.4885 | 37.9512 | 10.542 | 11907 | 49.8513 | 13.8476
25 | [13 empty] | 8177.6298 | 34.2381 | 9.5106 | 9064.4885 | 37.9512 | 10.542 | 11907 | 49.8513 | 13.8476
26 | [13 empty] | 8177.6298 | 34.2381 | 9.5106 | 9064.4885 | 37.9512 | 10.542 | 11907 | 49.8513 | 13.8476
27 | 96.0798 | 2.1163 | 0.647 | 0.1029 | 0.1017 | 0.0005 | 0.0408 | 0.0214 | 0.0042 | 0.0046 | 0.6873 | 0.1935 | 0.6991 | 8180.8065 | 34.2514 | 9.5143 | 9067.7368 | 37.9648 | 10.5458 | 11902 | 49.8312 | 13.842
28 | [13 empty] | 8180.8065 | 34.2514 | 9.5143 | 9067.7368 | 37.9648 | 10.5458 | 11902 | 49.8312 | 13.842
29 | [13 empty] | 8180.8065 | 34.2514 | 9.5143 | 9067.7368 | 37.9648 | 10.5458 | 11902 | 49.8312 | 13.842
30 | [13 empty] | 8180.8065 | 34.2514 | 9.5143 | 9067.7368 | 37.9648 | 10.5458 | 11902 | 49.8312 | 13.842
31
Рівень одоризації відповідає вимогам чинних нормативних документів | [13 empty] | 8190.3842 | 34.2915 | 9.5254 | 9078.1027 | 38.0082 | 10.5578
Середньозважене значення теплоти згоряння:
| Начальник Волинського ЛВУМГ | [8 empty] | Цьома Ю.О. | [10 empty] | 2017-10-02
|  | Підрозділу підприємства, якому підпорядкована лабораторія | [8 empty] | прізвище | [5 empty] | підпис |  |  |  | дата
| Хімік ІІ кат. | [8 empty] | Куровська Н.І. | [10 empty] | 2017-10-02
|  | Лабораторія, де здійснювалось вимірювання газу | [8 empty] | прізвище | [5 empty] | підпис |  |  |  | дата
| Начальник дільниці ГВ і М | [8 empty] | Гладчук А.З. | [10 empty] | 2017-10-02
|  | Підрозділу, відповідального за облік газу за маршрутом | [8 empty] | прізвище | [5 empty] | підпис |  |  |  | дата

## додаток
Додаток до Паспорту фізико-хімічних показників природного газу. Маршрут №246
Область | ГРС, прямий споживач | Cередньозважене значення вищої теплоти згоряння
|  | ккал/м³ | МДж/м³ | кВт*год./м³
Маршрут №246 |  | 9078.1027 | 38.0082 | 10.5578
Львівська | Волиця (с.Волиця) | 9078.1027 | 38.0082 | 10.5578
Львівська | Волиця (тепличн.к-т "Сокаль") | 0 | 0 | 0
Львівська | Перетоки | 9077.9355 | 38.0075 | 10.5576
Львівська | Тартаків | 9078.246 | 38.0088 | 10.558
Начальник Волинського ЛВУМГ |  | Цьома Ю.О. |  |  | 2017-10-02
Підрозділу підприємства, якому підпорядкована лабораторія |  | прізвище |  | підпис | дата
Хімік ІІ кат. |  | Куровська Н.І. |  |  | 2017-10-02
Лабораторія, де здійснювалось вимірювання газу |  | прізвище |  | підпис | дата
Начальник дільниці ГВ і М |  | Гладчук А.З. |  |  | 2017-10-02
Підрозділу, відповідального за облік газу за маршрутом |  | прізвище |  | підпис | дата