## паспорт
ПАТ "УКРТРАНСГАЗ" | [5 empty] | ПАСПОРТ ФІЗИКО-ХІМІЧНИХ ПОКАЗНИКІВ ПРИРОДНОГО ГАЗУ №247 | [18 empty] | Маршрут №247
УМГ "ЛЬВІВТРАНСГАЗ" | [5 empty] | переданого Волинським ЛВУМГ та прийнятого ПАТ "Львівгаз"
Кам`янка-Бузький п/м Волинського ЛВУМГ
Вимірювальна хіміко-аналітична лабораторія
по газопроводу "Івацевичі-Долина ІІІ н."
Свідоцтво № РЛ 154/15 чинне до 14.12.2020 р. | [20 empty] | за період з 01.09.2017р. по 30.09.2017р.
Число місяця | Компонентний склад, % мол. | [11 empty] | Фізико-хімічні показники газу обчислені на основі компонентного складу, 101,325 кПа | [9 empty] | Температура точки роси вологи (Р = 3.92 МПа), °С | Температура точки роси вуглеводнів, °С | Масова концентрація сірководню, г/м3 | Масова концентрація меркаптанової сірки, г/м3 | Маса механічних домішок, г/м3
[13 empty] | Густина абсолютна, кг/м3,при 20 ºС, | Температура вимірювання/згоряння при 20/25°С
| метан, С1 | етан, С2 | пропан, С3 | ізо-бутан, і-С4 | н-бутан, н-С4 | нео-пентан, нео-С5 | ізо-пентан, і-С5 | н-пентан, н-С5 | гексани та вищі, С6+ | кисень, О2 | азот, N2 | діоксид вуглецю, CО2 |  | Теплота згоряння нижча |  |  | Теплота згоряння вища |  |  | Число Воббе вище
[14 empty] | ккал/м3 | МДж/м3 | кВт⋅год/м3 | ккал/м3 | МДж/м3 | кВт⋅год/м3 | ккал/м3 | МДж/м3 | кВт⋅год/м3
1 | [13 empty] | 8025.7955 | 33.6024 | 9.334 | 8896.9142 | 37.2496 | 10.3471 | 11647 | 48.7643 | 13.5456
2 | [13 empty] | 8025.7955 | 33.6024 | 9.334 | 8896.9142 | 37.2496 | 10.3471 | 11647 | 48.7643 | 13.5456
3 | [13 empty] | 8025.7955 | 33.6024 | 9.334 | 8896.9142 | 37.2496 | 10.3471 | 11647 | 48.7643 | 13.5456
4 | [13 empty] | 8025.7955 | 33.6024 | 9.334 | 8896.9142 | 37.2496 | 10.3471 | 11647 | 48.7643 | 13.5456
5 | 94.5612 | 2.7234 | 0.2245 | 0.0158 | 0.0238 | 0.0033 | 0.0504 | 0.0088 | 0.0001 | 0.0067 | 2.3203 | 0.0617 | 0.7013 | 8014.1637 | 33.5537 | 9.3205 | 8884.542 | 37.1978 | 10.3327 | 11644 | 48.7491 | 13.5414 |  |  | < 0,0001 | < 0,0002
6 | [13 empty] | 8014.1637 | 33.5537 | 9.3205 | 8884.542 | 37.1978 | 10.3327 | 11644 | 48.7491 | 13.5414
7 | [13 empty] | 8014.1637 | 33.5537 | 9.3205 | 8884.542 | 37.1978 | 10.3327 | 11644 | 48.7491 | 13.5414
8 | [13 empty] | 8014.1637 | 33.5537 | 9.3205 | 8884.542 | 37.1978 | 10.3327 | 11644 | 48.7491 | 13.5414
9 | [13 empty] | 8014.1637 | 33.5537 | 9.3205 | 8884.542 | 37.1978 | 10.3327 | 11644 | 48.7491 | 13.5414
10 | [13 empty] | 8014.1637 | 33.5537 | 9.3205 | 8884.542 | 37.1978 | 10.3327 | 11644 | 48.7491 | 13.5414
11 | [13 empty] | 8014.1637 | 33.5537 | 9.3205 | 8884.542 | 37.1978 | 10.3327 | 11644 | 48.7491 | 13.5414
12 | 94.5072 | 2.7427 | 0.2264 | 0.016 | 0.024 | 0.0008 | 0.0587 | 0.0071 | 0.0005 | 0.0072 | 2.3484 | 0.061 | 0.7017 | 8014.5936 | 33.5555 | 9.321 | 8884.9242 | 37.1994 | 10.3332 | 11641 | 48.7377 | 13.5383 |  |  |  |  | 0
13 | [13 empty] | 8014.5936 | 33.5555 | 9.321 | 8884.9242 | 37.1994 | 10.3332 | 11641 | 48.7377 | 13.5383
14 | [13 empty] | 8014.5936 | 33.5555 | 9.321 | 8884.9242 | 37.1994 | 10.3332 | 11641 | 48.7377 | 13.5383
15 | [13 empty] | 8014.5936 | 33.5555 | 9.321 | 8884.9242 | 37.1994 | 10.3332 | 11641 | 48.7377 | 13.5383
16 | [13 empty] | 8014.5936 | 33.5555 | 9.321 | 8884.9242 | 37.1994 | 10.3332 | 11641 | 48.7377 | 13.5383
17 | [13 empty] | 8014.5936 | 33.5555 | 9.321 | 8884.9242 | 37.1994 | 10.3332 | 11641 | 48.7377 | 13.5383
18 | [13 empty] | 8014.5936 | 33.5555 | 9.321 | 8884.9242 | 37.1994 | 10.3332 | 11641 | 48.7377 | 13.5383
19 | 94.5261 | 2.7237 | 0.224 | 0.0158 | 0.0238 | 0.0027 | 0.0598 | 0.007 | 0.0003 | 0.0079 | 2.3482 | 0.0607 | 0.7016 | 8013.6621 | 33.5516 | 9.3199 | 8883.9449 | 37.1953 | 10.332 | 11640 | 48.7352 | 13.5376
20 | [13 empty] | 8013.6621 | 33.5516 | 9.3199 | 8883.9449 | 37.1953 | 10.332 | 11640 | 48.7352 | 13.5376
21 | [13 empty] | 8013.6621 | 33.5516 | 9.3199 | 8883.9449 | 37.1953 | 10.332 | 11640 | 48.7352 | 13.5376
22 | [13 empty] | 8013.6621 | 33.5516 | 9.3199 | 8883.9449 | 37.1953 | 10.332 | 11640 | 48.7352 | 13.5376
23 | [13 empty] | 8013.6621 | 33.5516 | 9.3199 | 8883.9449 | 37.1953 | 10.332 | 11640 | 48.7352 | 13.5376
24 | [13 empty] | 8013.6621 | 33.5516 | 9.3199 | 8883.9449 | 37.1953 | 10.332 | 11640 | 48.7352 | 13.5376
25 | [13 empty] | 8013.6621 | 33.5516 | 9.3199 | 8883.9449 | 37.1953 | 10.332 | 11640 | 48.7352 | 13.5376
26 | 94.6831 | 2.7017 | 0.2188 | 0.0165 | 0.0235 | 0.0033 | 0.0885 | 0.0072 | 0.0004 | 0.0072 | 2.1587 | 0.0911 | 0.7015 | 8031.8144 | 33.6276 | 9.341 | 8903.8647 | 37.2787 | 10.3552 | 11667 | 48.8473 | 13.5687
27 | [13 empty] | 8031.8144 | 33.6276 | 9.341 | 8903.8647 | 37.2787 | 10.3552 | 11667 | 48.8473 | 13.5687
28 | [13 empty] | 8031.8144 | 33.6276 | 9.341 | 8903.8647 | 37.2787 | 10.3552 | 11667 | 48.8473 | 13.5687
29 | [13 empty] | 8031.8144 | 33.6276 | 9.341 | 8903.8647 | 37.2787 | 10.3552 | 11667 | 48.8473 | 13.5687
30 | [13 empty] | 8031.8144 | 33.6276 | 9.341 | 8903.8647 | 37.2787 | 10.3552 | 11667 | 48.8473 | 13.5687
31
Рівень одоризації відповідає вимогам чинних нормативних документів | [13 empty] | 8018.8689 | 33.5734 | 9.3259 | 8889.6056 | 37.219 | 10.3386
Середньозважене значення теплоти згоряння:
| Начальник Волинського ЛВУМГ | [8 empty] | Цьома Ю.О. | [10 empty] | 2017-10-02
|  | Підрозділу підприємства, якому підпорядкована лабораторія | [8 empty] | прізвище | [5 empty] | підпис |  |  |  | дата
| Хімік ІІ кат. | [8 empty] | Куровська Н.І. | [10 empty] | 2017-10-02
|  | Лабораторія, де здійснювалось вимірювання газу | [8 empty] | прізвище | [5 empty] | підпис |  |  |  | дата
| Начальник дільниці ГВ і М | [8 empty] | Гладчук А.З. | [10 empty] | 2017-10-02
|  | Підрозділу, відповідального за облік газу за маршрутом | [8 empty] | прізвище | [5 empty] | підпис |  |  |  | дата

## додаток
Додаток до Паспорту фізико-хімічних показників природного газу. Маршрут №247
Область | ГРС, прямий споживач | Cередньозважене значення вищої теплоти згоряння
|  | ккал/м³ | МДж/м³ | кВт*год./м³
Маршрут №247 |  | 8889.6056 | 37.219 | 10.3386
Львівська | Великі Мости (на смт. Великі Мости) | 8889.6056 | 37.219 | 10.3386
Начальник Волинського ЛВУМГ |  | Цьома Ю.О. |  |  | 2017-10-02
Підрозділу підприємства, якому підпорядкована лабораторія |  | прізвище |  | підпис | дата
Хімік ІІ кат. |  | Куровська Н.І. |  |  | 2017-10-02
Лабораторія, де здійснювалось вимірювання газу |  | прізвище |  | підпис | дата
Начальник дільниці ГВ і М |  | Гладчук А.З. |  |  | 2017-10-02
Підрозділу, відповідального за облік газу за маршрутом |  | прізвище |  | підпис | дата