## паспорт
ПАТ "УКРТРАНСГАЗ" | [5 empty] | ПАСПОРТ ФІЗИКО-ХІМІЧНИХ ПОКАЗНИКІВ ПРИРОДНОГО ГАЗУ №253 | [18 empty] | Маршрут №253
УМГ "ЛЬВІВТРАНСГАЗ" | [5 empty] | переданого Волинським ЛВУМГ та прийнятого ПАТ "Львівгаз"
Кам`янка-Бузький п/м Волинського ЛВУМГ
Вимірювальна хіміко-аналітична лабораторія
по газопроводу "Дашава-Мінськ"
Свідоцтво № РЛ 154/15 чинне до 14.12.2020 р. | [20 empty] | за період з 01.09.2017р. по 30.09.2017р.
Число місяця | Компонентний склад, % мол. | [11 empty] | Фізико-хімічні показники газу обчислені на основі компонентного складу, 101,325 кПа | [9 empty] | Температура точки роси вологи (Р = 3.92 МПа), °С | Температура точки роси вуглеводнів, °С | Масова концентрація сірководню, г/м3 | Масова концентрація меркаптанової сірки, г/м3 | Маса механічних домішок, г/м3
[13 empty] | Густина абсолютна, кг/м3,при 20 ºС, | Температура вимірювання/згоряння при 20/25°С
| метан, С1 | етан, С2 | пропан, С3 | ізо-бутан, і-С4 | н-бутан, н-С4 | нео-пентан, нео-С5 | ізо-пентан, і-С5 | н-пентан, н-С5 | гексани та вищі, С6+ | кисень, О2 | азот, N2 | діоксид вуглецю, CО2 |  | Теплота згоряння нижча |  |  | Теплота згоряння вища |  |  | Число Воббе вище
[14 empty] | ккал/м3 | МДж/м3 | кВт⋅год/м3 | ккал/м3 | МДж/м3 | кВт⋅год/м3 | ккал/м3 | МДж/м3 | кВт⋅год/м3
1 | [13 empty] | 8178.1553 | 34.2403 | 9.5112 | 9064.9662 | 37.9532 | 10.5426 | 11905 | 49.8446 | 13.8457
2 | [13 empty] | 8178.1553 | 34.2403 | 9.5112 | 9064.9662 | 37.9532 | 10.5426 | 11905 | 49.8446 | 13.8457
3 | [13 empty] | 8178.1553 | 34.2403 | 9.5112 | 9064.9662 | 37.9532 | 10.5426 | 11905 | 49.8446 | 13.8457
4 | 95.6038 | 2.4657 | 0.7738 | 0.1252 | 0.1208 | 0.0004 | 0.034 | 0.022 | 0.0037 | 0.0046 | 0.6338 | 0.2122 | 0.7032 | 8227.1664 | 34.4455 | 9.5682 | 9117.4645 | 38.173 | 10.6036 | 11933 | 49.9598 | 13.8777
5 | [13 empty] | 8227.1664 | 34.4455 | 9.5682 | 9117.4645 | 38.173 | 10.6036 | 11933 | 49.9598 | 13.8777
6 | [13 empty] | 8227.1664 | 34.4455 | 9.5682 | 9117.4645 | 38.173 | 10.6036 | 11933 | 49.9598 | 13.8777
7 | [13 empty] | 8227.1664 | 34.4455 | 9.5682 | 9117.4645 | 38.173 | 10.6036 | 11933 | 49.9598 | 13.8777
8 | [13 empty] | 8227.1664 | 34.4455 | 9.5682 | 9117.4645 | 38.173 | 10.6036 | 11933 | 49.9598 | 13.8777
9 | [13 empty] | 8227.1664 | 34.4455 | 9.5682 | 9117.4645 | 38.173 | 10.6036 | 11933 | 49.9598 | 13.8777
10 | [13 empty] | 8227.1664 | 34.4455 | 9.5682 | 9117.4645 | 38.173 | 10.6036 | 11933 | 49.9598 | 13.8777
11 | 96.0579 | 2.1645 | 0.6654 | 0.1071 | 0.1042 | 0.0004 | 0.0236 | 0.017 | 0.0022 | 0.0043 | 0.6709 | 0.1825 | 0.6989 | 8183.5771 | 34.263 | 9.5175 | 9070.7702 | 37.9775 | 10.5493 | 11907 | 49.8538 | 13.8483
12 | [13 empty] | 8183.5771 | 34.263 | 9.5175 | 9070.7702 | 37.9775 | 10.5493 | 11907 | 49.8538 | 13.8483
13 | [13 empty] | 8183.5771 | 34.263 | 9.5175 | 9070.7702 | 37.9775 | 10.5493 | 11907 | 49.8538 | 13.8483
14 | [13 empty] | 8183.5771 | 34.263 | 9.5175 | 9070.7702 | 37.9775 | 10.5493 | 11907 | 49.8538 | 13.8483
15 | [13 empty] | 8183.5771 | 34.263 | 9.5175 | 9070.7702 | 37.9775 | 10.5493 | 11907 | 49.8538 | 13.8483
16 | [13 empty] | 8183.5771 | 34.263 | 9.5175 | 9070.7702 | 37.9775 | 10.5493 | 11907 | 49.8538 | 13.8483
17 | [13 empty] | 8183.5771 | 34.263 | 9.5175 | 9070.7702 | 37.9775 | 10.5493 | 11907 | 49.8538 | 13.8483
18 | 96.1718 | 2.1063 | 0.6337 | 0.1026 | 0.0995 | 0.0005 | 0.0267 | 0.0183 | 0.0028 | 0.0043 | 0.6614 | 0.1721 | 0.698 | 8177.1999 | 34.2363 | 9.5101 | 9064.0108 | 37.9492 | 10.5414 | 11906 | 49.8494 | 13.8471 |  |  | < 0,0001 | < 0,0002 | 0
19 | [13 empty] | 8177.1999 | 34.2363 | 9.5101 | 9064.0108 | 37.9492 | 10.5414 | 11906 | 49.8494 | 13.8471
20 | [13 empty] | 8177.1999 | 34.2363 | 9.5101 | 9064.0108 | 37.9492 | 10.5414 | 11906 | 49.8494 | 13.8471
21 | [13 empty] | 8177.1999 | 34.2363 | 9.5101 | 9064.0108 | 37.9492 | 10.5414 | 11906 | 49.8494 | 13.8471
22 | [13 empty] | 8177.1999 | 34.2363 | 9.5101 | 9064.0108 | 37.9492 | 10.5414 | 11906 | 49.8494 | 13.8471
23 | [13 empty] | 8177.1999 | 34.2363 | 9.5101 | 9064.0108 | 37.9492 | 10.5414 | 11906 | 49.8494 | 13.8471
24 | [13 empty] | 8177.1999 | 34.2363 | 9.5101 | 9064.0108 | 37.9492 | 10.5414 | 11906 | 49.8494 | 13.8471
25 | [13 empty] | 8177.1999 | 34.2363 | 9.5101 | 9064.0108 | 37.9492 | 10.5414 | 11906 | 49.8494 | 13.8471
26 | [13 empty] | 8177.1999 | 34.2363 | 9.5101 | 9064.0108 | 37.9492 | 10.5414 | 11906 | 49.8494 | 13.8471
27 | 96.0672 | 2.1176 | 0.6493 | 0.1045 | 0.1041 | 0.0008 | 0.041 | 0.0227 | 0.0074 | 0.0045 | 0.6868 | 0.1941 | 0.6994 | 8183.3621 | 34.2621 | 9.5173 | 9070.4597 | 37.9762 | 10.5489 | 11903 | 49.8374 | 13.8437
28 | [13 empty] | 8183.3621 | 34.2621 | 9.5173 | 9070.4597 | 37.9762 | 10.5489 | 11903 | 49.8374 | 13.8437
29 | [13 empty] | 8183.3621 | 34.2621 | 9.5173 | 9070.4597 | 37.9762 | 10.5489 | 11903 | 49.8374 | 13.8437
30 | [13 empty] | 8183.3621 | 34.2621 | 9.5173 | 9070.4597 | 37.9762 | 10.5489 | 11903 | 49.8374 | 13.8437
31
Рівень одоризації відповідає вимогам чинних нормативних документів | [13 empty] | 8190.4081 | 34.2916 | 9.5254 | 9078.0789 | 38.0081 | 10.5578
Середньозважене значення теплоти згоряння:
| Начальник Волинського ЛВУМГ | [8 empty] | Цьома Ю.О. | [10 empty] | 2017-10-02
|  | Підрозділу підприємства, якому підпорядкована лабораторія | [8 empty] | прізвище | [5 empty] | підпис |  |  |  | дата
| Хімік ІІ кат. | [8 empty] | Куровська Н.І. | [10 empty] | 2017-10-02
|  | Лабораторія, де здійснювалось вимірювання газу | [8 empty] | прізвище | [5 empty] | підпис |  |  |  | дата
| Начальник дільниці ГВ і М | [8 empty] | Гладчук А.З. | [10 empty] | 2017-10-02
|  | Підрозділу, відповідального за облік газу за маршрутом | [8 empty] | прізвище | [5 empty] | підпис |  |  |  | дата

## додаток
Додаток до Паспорту фізико-хімічних показників природного газу. Маршрут №253
Область | ГРС, прямий споживач | Cередньозважене значення вищої теплоти згоряння
|  | ккал/м³ | МДж/м³ | кВт*год./м³
Маршрут №253 |  | 9078.0789 | 38.0081 | 10.5578
Львівська | Кам`янка-Бузька | 9078.0789 | 38.0081 | 10.5578
Начальник Волинського ЛВУМГ |  | Цьома Ю.О. |  |  | 2017-10-02
Підрозділу підприємства, якому підпорядкована лабораторія |  | прізвище |  | підпис | дата
Хімік ІІ кат. |  | Куровська Н.І. |  |  | 2017-10-02
Лабораторія, де здійснювалось вимірювання газу |  | прізвище |  | підпис | дата
Начальник дільниці ГВ і М |  | Гладчук А.З. |  |  | 2017-10-02
Підрозділу, відповідального за облік газу за маршрутом |  | прізвище |  | підпис | дата