## паспорт
ПАТ "УКРТРАНСГАЗ" | [5 empty] | ПАСПОРТ ФІЗИКО-ХІМІЧНИХ ПОКАЗНИКІВ ПРИРОДНОГО ГАЗУ №254 | [18 empty] | Маршрут №254
УМГ "ЛЬВІВТРАНСГАЗ" | [5 empty] | переданого Волинським ЛВУМГ та прийнятого ПАТ "Львівгаз"
Кам`янка-Бузький п/м Волинського ЛВУМГ
Вимірювальна хіміко-аналітична лабораторія
по газопроводу "Дашава-Мінськ"
Свідоцтво № РЛ 154/15 чинне до 14.12.2020 р. | [20 empty] | за період з 01.09.2017р. по 30.09.2017р.
Число місяця | Компонентний склад, % мол. | [11 empty] | Фізико-хімічні показники газу обчислені на основі компонентного складу, 101,325 кПа | [9 empty] | Температура точки роси вологи (Р = 3.92 МПа), °С | Температура точки роси вуглеводнів, °С | Масова концентрація сірководню, г/м3 | Масова концентрація меркаптанової сірки, г/м3 | Маса механічних домішок, г/м3
[13 empty] | Густина абсолютна, кг/м3,при 20 ºС, | Температура вимірювання/згоряння при 20/25°С
| метан, С1 | етан, С2 | пропан, С3 | ізо-бутан, і-С4 | н-бутан, н-С4 | нео-пентан, нео-С5 | ізо-пентан, і-С5 | н-пентан, н-С5 | гексани та вищі, С6+ | кисень, О2 | азот, N2 | діоксид вуглецю, CО2 |  | Теплота згоряння нижча |  |  | Теплота згоряння вища |  |  | Число Воббе вище
[14 empty] | ккал/м3 | МДж/м3 | кВт⋅год/м3 | ккал/м3 | МДж/м3 | кВт⋅год/м3 | ккал/м3 | МДж/м3 | кВт⋅год/м3
1 | [13 empty] | 8176.5789 | 34.2337 | 9.5094 | 9063.4137 | 37.9467 | 10.5408 | 11909 | 49.8616 | 13.8504
2 | [13 empty] | 8176.5789 | 34.2337 | 9.5094 | 9063.4137 | 37.9467 | 10.5408 | 11909 | 49.8616 | 13.8504
3 | [13 empty] | 8176.5789 | 34.2337 | 9.5094 | 9063.4137 | 37.9467 | 10.5408 | 11909 | 49.8616 | 13.8504
4 | 95.6766 | 2.4342 | 0.7681 | 0.1247 | 0.1202 | 0.0002 | 0.0272 | 0.0199 | 0.0038 | 0.0048 | 0.629 | 0.1913 | 0.7024 | 8224.1092 | 34.4327 | 9.5646 | 9114.1135 | 38.159 | 10.5997 | 11935 | 49.9688 | 13.8802
5 | [13 empty] | 8224.1092 | 34.4327 | 9.5646 | 9114.1135 | 38.159 | 10.5997 | 11935 | 49.9688 | 13.8802
6 | [13 empty] | 8224.1092 | 34.4327 | 9.5646 | 9114.1135 | 38.159 | 10.5997 | 11935 | 49.9688 | 13.8802
7 | [13 empty] | 8224.1092 | 34.4327 | 9.5646 | 9114.1135 | 38.159 | 10.5997 | 11935 | 49.9688 | 13.8802
8 | [13 empty] | 8224.1092 | 34.4327 | 9.5646 | 9114.1135 | 38.159 | 10.5997 | 11935 | 49.9688 | 13.8802
9 | [13 empty] | 8224.1092 | 34.4327 | 9.5646 | 9114.1135 | 38.159 | 10.5997 | 11935 | 49.9688 | 13.8802
10 | [13 empty] | 8224.1092 | 34.4327 | 9.5646 | 9114.1135 | 38.159 | 10.5997 | 11935 | 49.9688 | 13.8802
11 | 96.1553 | 2.1151 | 0.6574 | 0.1077 | 0.1045 | 0.0003 | 0.0216 | 0.0165 | 0.0032 | 0.0044 | 0.6569 | 0.1571 | 0.6982 | 8182.4545 | 34.2583 | 9.5162 | 9069.6954 | 37.973 | 10.5481 | 11912 | 49.8752 | 13.8542
12 | [13 empty] | 8182.4545 | 34.2583 | 9.5162 | 9069.6954 | 37.973 | 10.5481 | 11912 | 49.8752 | 13.8542
13 | [13 empty] | 8182.4545 | 34.2583 | 9.5162 | 9069.6954 | 37.973 | 10.5481 | 11912 | 49.8752 | 13.8542
14 | [13 empty] | 8182.4545 | 34.2583 | 9.5162 | 9069.6954 | 37.973 | 10.5481 | 11912 | 49.8752 | 13.8542
15 | [13 empty] | 8182.4545 | 34.2583 | 9.5162 | 9069.6954 | 37.973 | 10.5481 | 11912 | 49.8752 | 13.8542
16 | [13 empty] | 8182.4545 | 34.2583 | 9.5162 | 9069.6954 | 37.973 | 10.5481 | 11912 | 49.8752 | 13.8542
17 | [13 empty] | 8182.4545 | 34.2583 | 9.5162 | 9069.6954 | 37.973 | 10.5481 | 11912 | 49.8752 | 13.8542
18 | 96.1652 | 2.1099 | 0.6387 | 0.1033 | 0.1007 | 0.0006 | 0.0232 | 0.0167 | 0.0023 | 0.0047 | 0.6651 | 0.1696 | 0.698 | 8176.8655 | 34.2349 | 9.5097 | 9063.6526 | 37.9477 | 10.541 | 11906 | 49.8484 | 13.8468 |  |  | < 0,0001 | < 0,0002 | 0
19 | [13 empty] | 8176.8655 | 34.2349 | 9.5097 | 9063.6526 | 37.9477 | 10.541 | 11906 | 49.8484 | 13.8468
20 | [13 empty] | 8176.8655 | 34.2349 | 9.5097 | 9063.6526 | 37.9477 | 10.541 | 11906 | 49.8484 | 13.8468
21 | [13 empty] | 8176.8655 | 34.2349 | 9.5097 | 9063.6526 | 37.9477 | 10.541 | 11906 | 49.8484 | 13.8468
22 | [13 empty] | 8176.8655 | 34.2349 | 9.5097 | 9063.6526 | 37.9477 | 10.541 | 11906 | 49.8484 | 13.8468
23 | [13 empty] | 8176.8655 | 34.2349 | 9.5097 | 9063.6526 | 37.9477 | 10.541 | 11906 | 49.8484 | 13.8468
24 | [13 empty] | 8176.8655 | 34.2349 | 9.5097 | 9063.6526 | 37.9477 | 10.541 | 11906 | 49.8484 | 13.8468
25 | [13 empty] | 8176.8655 | 34.2349 | 9.5097 | 9063.6526 | 37.9477 | 10.541 | 11906 | 49.8484 | 13.8468
26 | 96.3627 | 1.9757 | 0.61 | 0.0993 | 0.0969 | 0.001 | 0.0215 | 0.0165 | 0.0029 | 0.0047 | 0.6772 | 0.1316 | 0.6963 | 8165.3292 | 34.1866 | 9.4963 | 9051.3759 | 37.8963 | 10.5268 | 11904 | 49.8403 | 13.8445
27 | [13 empty] | 8165.3292 | 34.1866 | 9.4963 | 9051.3759 | 37.8963 | 10.5268 | 11904 | 49.8403 | 13.8445
28 | [13 empty] | 8165.3292 | 34.1866 | 9.4963 | 9051.3759 | 37.8963 | 10.5268 | 11904 | 49.8403 | 13.8445
29 | [13 empty] | 8165.3292 | 34.1866 | 9.4963 | 9051.3759 | 37.8963 | 10.5268 | 11904 | 49.8403 | 13.8445
30 | [13 empty] | 8165.3292 | 34.1866 | 9.4963 | 9051.3759 | 37.8963 | 10.5268 | 11904 | 49.8403 | 13.8445
31
Рівень одоризації відповідає вимогам чинних нормативних документів | [13 empty] | 8185.5356 | 34.2712 | 9.5198 | 9072.9437 | 37.9866 | 10.5518
Середньозважене значення теплоти згоряння:
| Начальник Волинського ЛВУМГ | [8 empty] | Цьома Ю.О. | [10 empty] | 2017-10-02
|  | Підрозділу підприємства, якому підпорядкована лабораторія | [8 empty] | прізвище | [5 empty] | підпис |  |  |  | дата
| Хімік ІІ кат. | [8 empty] | Куровська Н.І. | [10 empty] | 2017-10-02
|  | Лабораторія, де здійснювалось вимірювання газу | [8 empty] | прізвище | [5 empty] | підпис |  |  |  | дата
| Начальник дільниці ГВ і М | [8 empty] | Гладчук А.З. | [10 empty] | 2017-10-02
|  | Підрозділу, відповідального за облік газу за маршрутом | [8 empty] | прізвище | [5 empty] | підпис |  |  |  | дата

## додаток
Додаток до Паспорту фізико-хімічних показників природного газу. Маршрут №254
Область | ГРС, прямий споживач | Cередньозважене значення вищої теплоти згоряння
|  | ккал/м³ | МДж/м³ | кВт*год./м³
Маршрут №254 |  | 9072.9437 | 37.9866 | 10.5518
Львівська | Блищиводи (Жовква) | 9072.8242 | 37.9861 | 10.5517
Львівська | Воля Жовтанецька | 9073.6602 | 37.9896 | 10.5527
Львівська | Добросин (с.Добросин) | 9072.8242 | 37.9861 | 10.5517
Львівська | Колодне | 9073.278 | 37.988 | 10.5522
Львівська | Новий Став | 9073.3736 | 37.9884 | 10.5523
Начальник Волинського ЛВУМГ |  | Цьома Ю.О. |  |  | 2017-10-02
Підрозділу підприємства, якому підпорядкована лабораторія |  | прізвище |  | підпис | дата
Хімік ІІ кат. |  | Куровська Н.І. |  |  | 2017-10-02
Лабораторія, де здійснювалось вимірювання газу |  | прізвище |  | підпис | дата
Начальник дільниці ГВ і М |  | Гладчук А.З. |  |  | 2017-10-02
Підрозділу, відповідального за облік газу за маршрутом |  | прізвище |  | підпис | дата