## паспорт
ПАТ "УКРТРАНСГАЗ" | [5 empty] | ПАСПОРТ ФІЗИКО-ХІМІЧНИХ ПОКАЗНИКІВ ПРИРОДНОГО ГАЗУ №261 | [18 empty] | Маршрут №261
УМГ "ЛЬВІВТРАНСГАЗ" | [5 empty] | переданого Стрийським ВУПЗГ та прийнятого ПАТ "Львівгаз"
Угерське ВВР і СП
Вимірювальна хіміко-аналітична лабораторія
по газопроводу "Іваники-Пукеничі" (Ду 500)
Свідоцтво № РЛ 018/13 чинне до 04.02.2018р. | [20 empty] | за період з 01.09.2017р. по 28.09.2017р.
Число місяця | Компонентний склад, % мол. | [11 empty] | Фізико-хімічні показники газу обчислені на основі компонентного складу, 101,325 кПа | [9 empty] | Температура точки роси вологи (Р = 3.92 МПа), °С | Температура точки роси вуглеводнів, °С | Масова концентрація сірководню, г/м3 | Масова концентрація меркаптанової сірки, г/м3 | Маса механічних домішок, г/м3
[13 empty] | Густина абсолютна, кг/м3,при 20 ºС, | Температура вимірювання/згоряння при 20/25°С
| метан, С1 | етан, С2 | пропан, С3 | ізо-бутан, і-С4 | н-бутан, н-С4 | нео-пентан, нео-С5 | ізо-пентан, і-С5 | н-пентан, н-С5 | гексани та вищі, С6+ | кисень, О2 | азот, N2 | діоксид вуглецю, CО2 |  | Теплота згоряння нижча |  |  | Теплота згоряння вища |  |  | Число Воббе вище
[14 empty] | ккал/м3 | МДж/м3 | кВт⋅год/м3 | ккал/м3 | МДж/м3 | кВт⋅год/м3 | ккал/м3 | МДж/м3 | кВт⋅год/м3
1 | [13 empty] | 8256.7595 | 34.5694 | 9.6026 | 9147.798 | 38.3 | 10.6389 | 11920 | 49.9083 | 13.8634 |  |  | <0,0001 | <0,0002 | не виявл
2 | [13 empty] | 8256.7595 | 34.5694 | 9.6026 | 9147.798 | 38.3 | 10.6389 | 11920 | 49.9083 | 13.8634
3 | [13 empty] | 8256.7595 | 34.5694 | 9.6026 | 9147.798 | 38.3 | 10.6389 | 11920 | 49.9083 | 13.8634
4 | [13 empty] | 8256.7595 | 34.5694 | 9.6026 | 9147.798 | 38.3 | 10.6389 | 11920 | 49.9083 | 13.8634
5 | [13 empty] | 8256.7595 | 34.5694 | 9.6026 | 9147.798 | 38.3 | 10.6389 | 11920 | 49.9083 | 13.8634
6 | 95.8845 | 1.1829 | 0.8032 | 0.2018 | 0.2838 | 0.0011 | 0.129 | 0.0947 | 0.1894 | 0.0074 | 1.1 | 0.1222 | 0.7109 | 8264.0681 | 34.6 | 9.6111 | 9154.9633 | 38.33 | 10.6472 | 11916 | 49.89 | 13.8583 | 29.7 | 9.4
7 | [13 empty] | 8264.0681 | 34.6 | 9.6111 | 9154.9633 | 38.33 | 10.6472 | 11916 | 49.89 | 13.8583
8 | [13 empty] | 8264.0681 | 34.6 | 9.6111 | 9154.9633 | 38.33 | 10.6472 | 11916 | 49.89 | 13.8583
9 | [13 empty] | 8264.0681 | 34.6 | 9.6111 | 9154.9633 | 38.33 | 10.6472 | 11916 | 49.89 | 13.8583
10 | [13 empty] | 8264.0681 | 34.6 | 9.6111 | 9154.9633 | 38.33 | 10.6472 | 11916 | 49.89 | 13.8583
11 | [13 empty] | 8264.0681 | 34.6 | 9.6111 | 9154.9633 | 38.33 | 10.6472 | 11916 | 49.89 | 13.8583
12 | [13 empty] | 8264.0681 | 34.6 | 9.6111 | 9154.9633 | 38.33 | 10.6472 | 11916 | 49.89 | 13.8583
13 | 95.8245 | 1.1929 | 0.8128 | 0.2088 | 0.2863 | 0.0012 | 0.1266 | 0.0993 | 0.2178 | 0.007 | 1.1158 | 0.107 | 0.712 | 8276.0104 | 34.65 | 9.625 | 9174.071 | 38.41 | 10.6694 | 11930 | 49.95 | 13.875
14 | [13 empty] | 8276.0104 | 34.65 | 9.625 | 9174.071 | 38.41 | 10.6694 | 11930 | 49.95 | 13.875 | 28.6 | 10.8
15 | [13 empty] | 8276.0104 | 34.65 | 9.625 | 9174.071 | 38.41 | 10.6694 | 11930 | 49.95 | 13.875
16 | [13 empty] | 8276.0104 | 34.65 | 9.625 | 9174.071 | 38.41 | 10.6694 | 11930 | 49.95 | 13.875
17 | [13 empty] | 8276.0104 | 34.65 | 9.625 | 9174.071 | 38.41 | 10.6694 | 11930 | 49.95 | 13.875
18 | [13 empty] | 8276.0104 | 34.65 | 9.625 | 9174.071 | 38.41 | 10.6694 | 11930 | 49.95 | 13.875
19 | 95.85 | 1.179 | 0.8086 | 0.2069 | 0.2915 | 0.0013 | 0.1332 | 0.1044 | 0.2026 | 0.0062 | 1.1091 | 0.1072 | 0.7117 | 8273.622 | 34.64 | 9.6222 | 9171.6826 | 38.4 | 10.6667 | 11930 | 49.95 | 13.875
20 | [13 empty] | 8273.622 | 34.64 | 9.6222 | 9171.6826 | 38.4 | 10.6667 | 11930 | 49.95 | 13.875 | 21.4 | 1.4
21 | [13 empty] | 8273.622 | 34.64 | 9.6222 | 9171.6826 | 38.4 | 10.6667 | 11930 | 49.95 | 13.875
22 | [13 empty] | 8273.622 | 34.64 | 9.6222 | 9171.6826 | 38.4 | 10.6667 | 11930 | 49.95 | 13.875
23 | [13 empty] | 8273.622 | 34.64 | 9.6222 | 9171.6826 | 38.4 | 10.6667 | 11930 | 49.95 | 13.875
24 | [13 empty] | 8273.622 | 34.64 | 9.6222 | 9171.6826 | 38.4 | 10.6667 | 11930 | 49.95 | 13.875
25 | [13 empty] | 8273.622 | 34.64 | 9.6222 | 9171.6826 | 38.4 | 10.6667 | 11930 | 49.95 | 13.875
26 | [13 empty] | 8273.622 | 34.64 | 9.6222 | 9171.6826 | 38.4 | 10.6667 | 11930 | 49.95 | 13.875 | 25.6 | 2.1
27 | 95.8543 | 1.1885 | 0.8071 | 0.206 | 0.2871 | 0.001 | 0.1247 | 0.099 | 0.1927 | 0.0074 | 1.1241 | 0.1081 | 0.7112 | 8266.2894 | 34.6093 | 9.6137 | 9162.1287 | 38.36 | 10.6556 | 11923 | 49.92 | 13.8667
28 | [13 empty] | 8266.2894 | 34.6093 | 9.6137 | 9162.1287 | 38.36 | 10.6556 | 11923 | 49.92 | 13.8667
29 | [13 empty] | 8266.2894 | 34.6093 | 9.6137 | 9162.1287 | 38.36 | 10.6556 | 11923 | 49.92 | 13.8667
30 | [13 empty] | 8266.2894 | 34.6093 | 9.6137 | 9162.1287 | 38.36 | 10.6556 | 11923 | 49.92 | 13.8667
31 | [13 empty] | 8266.2894 | 34.6093 | 9.6137 | 9162.1287 | 38.36 | 10.6556 | 11923 | 49.92 | 13.8667
Рівень одоризації відповідає вимогам чинних нормативних документів | [13 empty] | 8268.8928 | 34.6202 | 9.6167 | 9164.0873 | 38.3682 | 10.6578
Середньозважене значення теплоти згоряння:
| Керівник Угерського ВВР і СП | [8 empty] | Корчак Р.Б. | [10 empty] | 2017-09-30
|  | Підрозділу підприємства, якому підпорядкована лабораторія | [8 empty] | прізвище | [5 empty] | підпис |  |  |  | дата
| Завідувач ВХАЛ | [8 empty] | Садовська А.Я. | [10 empty] | 2017-09-30
|  | Лабораторія, де здійснювалось вимірювання газу | [8 empty] | прізвище | [5 empty] | підпис |  |  |  | дата
| Начальник служби ГВ і М | [8 empty] | Дурда А.Я. | [10 empty] | 2017-09-30
|  | Підрозділу, відповідального за облік газу за маршрутом | [8 empty] | прізвище | [5 empty] | підпис |  |  |  | дата

## додаток
Додаток до Паспорту фізико-хімічних показників природного газу. Маршрут №261
Область | ГРС, прямий споживач | Cередньозважене значення вищої теплоти згоряння
|  | ккал/м³ | МДж/м³ | кВт*год./м³
Маршрут №261 |  | 9164.0873 | 38.3682 | 10.6578
Львівська | Н.Стинава | 9164.0873 | 38.3682 | 10.6578
Львівська | Нежухів (м.Стрий) | 0 | 0 | 0
Керівник Угерського ВВР і СП |  | Корчак Р.Б. |  |  | .10.2017
Підрозділу підприємства, якому підпорядкована лабораторія |  | прізвище |  | підпис | дата
Завідувач ВХАЛ |  | Садовська А.Я. |  |  | .10.2017
Лабораторія, де здійснювалось вимірювання газу |  | прізвище |  | підпис | дата
Начальник служби ГВ і М |  | Дурда А.Я. |  |  | .10.2017
Підрозділу, відповідального за облік газу за маршрутом |  | прізвище |  | підпис | дата