## паспорт
ПАТ "УКРТРАНСГАЗ" | [5 empty] | ПАСПОРТ ФІЗИКО-ХІМІЧНИХ ПОКАЗНИКІВ ПРИРОДНОГО ГАЗУ №263 | [18 empty] | Маршрут №263
УМГ "ЛЬВІВТРАНСГАЗ" | [5 empty] | переданого Стрийським ВУПЗГ та прийнятого ПАТ "Львівгаз"
Угерське ВВР і СП
Вимірювальна хіміко-аналітична лабораторія
по газопроводу "Більче-Волиця - Пукеничі" (Ду 500)
Свідоцтво № РЛ 018/13 чинне до 04.02.2018р. | [20 empty] | за період з 01.09.2017р. по 28.09.2017р.
Число місяця | Компонентний склад, % мол. | [11 empty] | Фізико-хімічні показники газу обчислені на основі компонентного складу, 101,325 кПа | [9 empty] | Температура точки роси вологи (Р = 3.92 МПа), °С | Температура точки роси вуглеводнів, °С | Масова концентрація сірководню, г/м3 | Масова концентрація меркаптанової сірки, г/м3 | Маса механічних домішок, г/м3
[13 empty] | Густина абсолютна, кг/м3,при 20 ºС, | Температура вимірювання/згоряння при 20/25°С
| метан, С1 | етан, С2 | пропан, С3 | ізо-бутан, і-С4 | н-бутан, н-С4 | нео-пентан, нео-С5 | ізо-пентан, і-С5 | н-пентан, н-С5 | гексани та вищі, С6+ | кисень, О2 | азот, N2 | діоксид вуглецю, CО2 |  | Теплота згоряння нижча |  |  | Теплота згоряння вища |  |  | Число Воббе вище
[14 empty] | ккал/м3 | МДж/м3 | кВт⋅год/м3 | ккал/м3 | МДж/м3 | кВт⋅год/м3 | ккал/м3 | МДж/м3 | кВт⋅год/м3
1 | [13 empty] | 8194.8028 | 34.31 | 9.5306 | 9080.9211 | 38.02 | 10.5611 | 11899 | 49.82 | 13.8389
2 | [13 empty] | 8194.8028 | 34.31 | 9.5306 | 9080.9211 | 38.02 | 10.5611 | 11899 | 49.82 | 13.8389
3 | [13 empty] | 8194.8028 | 34.31 | 9.5306 | 9080.9211 | 38.02 | 10.5611 | 11899 | 49.82 | 13.8389
4 | [13 empty] | 8194.8028 | 34.31 | 9.5306 | 9080.9211 | 38.02 | 10.5611 | 11899 | 49.82 | 13.8389 |  |  | <0,0001 | 0.000347 | не виявл
5 | 96.2634 | 1.7519 | 0.6458 | 0.1219 | 0.1418 | 0.0012 | 0.048 | 0.0345 | 0.0383 | 0.0053 | 0.8017 | 0.1462 | 0.6995 | 8178.0836 | 34.24 | 9.5111 | 9066.5904 | 37.96 | 10.5444 | 11897 | 49.81 | 13.8361 | -6.4 | -16.6
6 | [13 empty] | 8178.0836 | 34.24 | 9.5111 | 9066.5904 | 37.96 | 10.5444 | 11897 | 49.81 | 13.8361
7 | [13 empty] | 8178.0836 | 34.24 | 9.5111 | 9066.5904 | 37.96 | 10.5444 | 11897 | 49.81 | 13.8361
8 | [13 empty] | 8178.0836 | 34.24 | 9.5111 | 9066.5904 | 37.96 | 10.5444 | 11897 | 49.81 | 13.8361
9 | [13 empty] | 8178.0836 | 34.24 | 9.5111 | 9066.5904 | 37.96 | 10.5444 | 11897 | 49.81 | 13.8361
10 | [13 empty] | 8178.0836 | 34.24 | 9.5111 | 9066.5904 | 37.96 | 10.5444 | 11897 | 49.81 | 13.8361
11 | [13 empty] | 8178.0836 | 34.24 | 9.5111 | 9066.5904 | 37.96 | 10.5444 | 11897 | 49.81 | 13.8361
12 | 95.9385 | 2.1007 | 0.7093 | 0.1224 | 0.1318 | 0.0013 | 0.037 | 0.0263 | 0.0483 | 0.0052 | 0.7169 | 0.1623 | 0.7018 | 8211.522 | 34.38 | 9.55 | 9100.0288 | 38.1 | 10.5833 | 11921 | 49.91 | 13.8639 | -4.5 | -14.3
13 | [13 empty] | 8211.522 | 34.38 | 9.55 | 9100.0288 | 38.1 | 10.5833 | 11921 | 49.91 | 13.8639
14 | [13 empty] | 8211.522 | 34.38 | 9.55 | 9100.0288 | 38.1 | 10.5833 | 11921 | 49.91 | 13.8639
15 | [13 empty] | 8211.522 | 34.38 | 9.55 | 9100.0288 | 38.1 | 10.5833 | 11921 | 49.91 | 13.8639
16 | [13 empty] | 8211.522 | 34.38 | 9.55 | 9100.0288 | 38.1 | 10.5833 | 11921 | 49.91 | 13.8639
17 | [13 empty] | 8211.522 | 34.38 | 9.55 | 9100.0288 | 38.1 | 10.5833 | 11921 | 49.91 | 13.8639
18 | [13 empty] | 8211.522 | 34.38 | 9.55 | 9100.0288 | 38.1 | 10.5833 | 11921 | 49.91 | 13.8639
19 | 96.183 | 1.9722 | 0.6456 | 0.1112 | 0.1183 | 0.0013 | 0.0319 | 0.0224 | 0.0445 | 0.005 | 0.7143 | 0.1503 | 0.6993 | 8187.6375 | 34.28 | 9.5222 | 9075.6187 | 37.9978 | 10.5549 | 11911 | 49.87 | 13.8528
20 | [13 empty] | 8187.6375 | 34.28 | 9.5222 | 9075.6187 | 37.9978 | 10.5549 | 11911 | 49.87 | 13.8528
21 | [13 empty] | 8187.6375 | 34.28 | 9.5222 | 9075.6187 | 37.9978 | 10.5549 | 11911 | 49.87 | 13.8528
22 | [13 empty] | 8187.6375 | 34.28 | 9.5222 | 9075.6187 | 37.9978 | 10.5549 | 11911 | 49.87 | 13.8528 | -6.1 | -15.2
23 | [13 empty] | 8187.6375 | 34.28 | 9.5222 | 9075.6187 | 37.9978 | 10.5549 | 11911 | 49.87 | 13.8528
24 | [13 empty] | 8187.6375 | 34.28 | 9.5222 | 9075.6187 | 37.9978 | 10.5549 | 11911 | 49.87 | 13.8528
25 | [13 empty] | 8187.6375 | 34.28 | 9.5222 | 9075.6187 | 37.9978 | 10.5549 | 11911 | 49.87 | 13.8528
26 | 96.1013 | 1.6837 | 0.6849 | 0.1375 | 0.1691 | 0.0012 | 0.0626 | 0.0452 | 0.1001 | 0.0056 | 0.8586 | 0.1502 | 0.7031 | 8209.1336 | 34.37 | 9.5472 | 9097.6403 | 38.09 | 10.5806 | 11906 | 49.85 | 13.8472
27 | [13 empty] | 8209.1336 | 34.37 | 9.5472 | 9097.6403 | 38.09 | 10.5806 | 11906 | 49.85 | 13.8472
28 | [13 empty] | 8209.1336 | 34.37 | 9.5472 | 9097.6403 | 38.09 | 10.5806 | 11906 | 49.85 | 13.8472 | -1.3 | -9.6
29 | [13 empty] | 8209.1336 | 34.37 | 9.5472 | 9097.6403 | 38.09 | 10.5806 | 11906 | 49.85 | 13.8472
30 | [13 empty] | 8209.1336 | 34.37 | 9.5472 | 9097.6403 | 38.09 | 10.5806 | 11906 | 49.85 | 13.8472
31 | [13 empty] | 8209.1336 | 34.37 | 9.5472 | 9097.6403 | 38.09 | 10.5806 | 11906 | 49.85 | 13.8472
Рівень одоризації відповідає вимогам чинних нормативних документів | [13 empty] | 8194.349 | 34.3081 | 9.53 | 9082.4497 | 38.0264 | 10.5629
Середньозважене значення теплоти згоряння:
| Керівник Угерського ВВР і СП | [8 empty] | Корчак Р.Б. | [10 empty] | 2017-09-30
|  | Підрозділу підприємства, якому підпорядкована лабораторія | [8 empty] | прізвище | [5 empty] | підпис |  |  |  | дата
| Завідувач ВХАЛ | [8 empty] | Садовська А.Я. | [10 empty] | 2017-09-30
|  | Лабораторія, де здійснювалось вимірювання газу | [8 empty] | прізвище | [5 empty] | підпис |  |  |  | дата
| Начальник служби ГВ і М | [8 empty] | Дурда А.Я. | [10 empty] | 2017-09-30
|  | Підрозділу, відповідального за облік газу за маршрутом | [8 empty] | прізвище | [5 empty] | підпис |  |  |  | дата

## додаток
Додаток до Паспорту фізико-хімічних показників природного газу. Маршрут №263
Область | ГРС, прямий споживач | Cередньозважене значення вищої теплоти згоряння
|  | ккал/м³ | МДж/м³ | кВт*год./м³
Маршрут №263 |  | 9082.4497 | 38.0264 | 10.5629
Львівська | Пукеничі (АГНКС Стрий) | 9082.4497 | 38.0264 | 10.5629
Керівник Угерського ВВР і СП |  | Корчак Р.Б. |  |  | .10.2017
Підрозділу підприємства, якому підпорядкована лабораторія |  | прізвище |  | підпис | дата
Завідувач ВХАЛ |  | Садовська А.Я. |  |  | .10.2017
Лабораторія, де здійснювалось вимірювання газу |  | прізвище |  | підпис | дата
Начальник служби ГВ і М |  | Дурда А.Я. |  |  | .10.2017
Підрозділу, відповідального за облік газу за маршрутом |  | прізвище |  | підпис | дата