## паспорт
ПАТ "УКРТРАНСГАЗ" | [5 empty] | ПАСПОРТ ФІЗИКО-ХІМІЧНИХ ПОКАЗНИКІВ ПРИРОДНОГО ГАЗУ №619 | [18 empty] | Маршрут №619
УМГ "ХАРКІВТРАНСГАЗ" | [5 empty] | переданого Миколаївським ЛВУМГ та прийнятого ПАТ "Миколаївгаз", ТОВ "МГЗ", ТОВ "Сандора", РВУ "Харківавтогаз", ДП НВКГ "Зоря-Машпроект", УМГ "ПРИКАРПАТТРАНСГАЗ" ПВВГ Ряснопіль
Миколаївське ЛВУМГ
Вимірювальна хіміко-аналітична лабораторія
по газопроводах "ШДО", "ШДКРІ"
Свідоцтво № РН0050/2015 дійсне до 27.05.2020 р. | [20 empty] | за період з 01.09.2017р. по 30.09.2017р.
Число місяця | Компонентний склад, % мол. | [11 empty] | Фізико-хімічні показники газу обчислені на основі компонентного складу, 101,325 кПа | [9 empty] | Температура точки роси вологи (Р = 3.92 МПа), °С | Температура точки роси вуглеводнів, °С | Масова концентрація сірководню, г/м3 | Масова концентрація меркаптанової сірки, г/м3 | Маса механічних домішок, г/м3
[13 empty] | Густина абсолютна, кг/м3,при 20 ºС, | Температура вимірювання/згоряння при 20/25°С
| метан, С1 | етан, С2 | пропан, С3 | ізо-бутан, і-С4 | н-бутан, н-С4 | нео-пентан, нео-С5 | ізо-пентан, і-С5 | н-пентан, н-С5 | гексани та вищі, С6+ | кисень, О2 | азот, N2 | діоксид вуглецю, CО2 |  | Теплота згоряння нижча |  |  | Теплота згоряння вища |  |  | Число Воббе вище
[14 empty] | ккал/м3 | МДж/м3 | кВт⋅год/м3 | ккал/м3 | МДж/м3 | кВт⋅год/м3 | ккал/м3 | МДж/м3 | кВт⋅год/м3
1 | 95.4783 | 2.5539 | 0.8157 | 0.1283 | 0.1259 | 0.0031 | 0.0237 | 0.0176 | 0.0228 | 0.0053 | 0.6308 | 0.1947 | 0.7044 | 8243.9095 | 34.5156 | 9.5877 | 9135.4735 | 38.2484 | 10.6246 | 11946 | 50.015 | 13.8931 | -16.9 | -1.5
2 | [13 empty] | 8243.9095 | 34.5156 | 9.5877 | 9135.4735 | 38.2484 | 10.6246 | 11946 | 50.015 | 13.8931
3 | [13 empty] | 8243.9095 | 34.5156 | 9.5877 | 9135.4735 | 38.2484 | 10.6246 | 11946 | 50.015 | 13.8931
4 | 95.4972 | 2.5046 | 0.8054 | 0.1265 | 0.1272 | 0.003 | 0.0245 | 0.0184 | 0.0212 | 0.0054 | 0.6694 | 0.1973 | 0.7042 | 8235.4066 | 34.48 | 9.5778 | 9126.3018 | 38.21 | 10.6139 | 11938 | 49.98 | 13.8833 | -14.7 | -1.3
5 | 95.4233 | 2.5601 | 0.8225 | 0.1286 | 0.1287 | 0.0033 | 0.025 | 0.0185 | 0.027 | 0.0055 | 0.656 | 0.2017 | 0.7049 | 8244.9844 | 34.5201 | 9.5889 | 9136.5244 | 38.2528 | 10.6258 | 11943 | 50.0011 | 13.8892 | -14.8 | -1.3
6 | 95.3647 | 2.6032 | 0.8352 | 0.1309 | 0.1312 | 0.0034 | 0.0252 | 0.0186 | 0.0262 | 0.0056 | 0.6495 | 0.2064 | 0.7054 | 8250.239 | 34.5421 | 9.595 | 9142.1612 | 38.2764 | 10.6323 | 11946 | 50.0141 | 13.8928 | -15 | -1.2 | 0 | 0.001
7 | 95.3882 | 2.5785 | 0.8315 | 0.1297 | 0.1305 | 0.0032 | 0.0252 | 0.0187 | 0.0261 | 0.0057 | 0.6594 | 0.2033 | 0.7052 | 8247.1817 | 34.5293 | 9.5915 | 9138.8651 | 38.2626 | 10.6285 | 11943 | 50.0038 | 13.8899 | -15.5 | -1.4
8 | 95.3398 | 2.6114 | 0.8411 | 0.1312 | 0.1317 | 0.0031 | 0.0252 | 0.0186 | 0.0334 | 0.0056 | 0.6544 | 0.2044 | 0.7058 | 8252.1258 | 34.55 | 9.5972 | 9145.4095 | 38.29 | 10.6361 | 11947 | 50.02 | 13.8944 | -14.6 | -1.4
9 | [13 empty] | 8252.1258 | 34.55 | 9.5972 | 9145.4095 | 38.29 | 10.6361 | 11947 | 50.02 | 13.8944
10 | [13 empty] | 8252.1258 | 34.55 | 9.5972 | 9145.4095 | 38.29 | 10.6361 | 11947 | 50.02 | 13.8944
11 | 95.3546 | 2.5928 | 0.8327 | 0.1314 | 0.1323 | 0.0021 | 0.0258 | 0.0194 | 0.0283 | 0.0055 | 0.6675 | 0.2076 | 0.7056 | 8248.6626 | 34.5355 | 9.5932 | 9140.4176 | 38.2691 | 10.6303 | 11943 | 50.0009 | 13.8891 | -15.5 | -1.2
12 | 95.2804 | 2.6287 | 0.8497 | 0.1337 | 0.1374 | 0.0027 | 0.027 | 0.0203 | 0.0267 | 0.0054 | 0.6688 | 0.2191 | 0.7062 | 8253.5589 | 34.556 | 9.5989 | 9145.6006 | 38.2908 | 10.6363 | 11943 | 50.0046 | 13.8902 | -15.3 | -1.2 |  |  | 0
13 | 95.3084 | 2.6229 | 0.8425 | 0.1318 | 0.1349 | 0.0026 | 0.0265 | 0.0199 | 0.0267 | 0.0048 | 0.663 | 0.2159 | 0.706 | 8252.0064 | 34.5495 | 9.5971 | 9143.9764 | 38.284 | 10.6344 | 11944 | 50.0059 | 13.8905 | -15.2 | -1.3
14 | 95.3983 | 2.5697 | 0.8227 | 0.1292 | 0.1306 | 0.0032 | 0.0251 | 0.0189 | 0.0261 | 0.0057 | 0.6668 | 0.2037 | 0.7051 | 8244.8888 | 34.5197 | 9.5888 | 9136.405 | 38.2523 | 10.6256 | 11941 | 49.9944 | 13.8873 | -14.7 | -1.2
15 | 95.4437 | 2.566 | 0.817 | 0.1282 | 0.1271 | 0.0039 | 0.0238 | 0.0178 | 0.027 | 0.0055 | 0.6486 | 0.1916 | 0.7047 | 8245.3904 | 34.5218 | 9.5894 | 9137.026 | 38.2549 | 10.6264 | 11945 | 50.0126 | 13.8924 | -15.4 | -1.4
16 | [13 empty] | 8245.3904 | 34.5218 | 9.5894 | 9137.026 | 38.2549 | 10.6264 | 11945 | 50.0126 | 13.8924
17 | [13 empty] | 8245.3904 | 34.5218 | 9.5894 | 9137.026 | 38.2549 | 10.6264 | 11945 | 50.0126 | 13.8924
18 | 95.4172 | 2.5508 | 0.8129 | 0.1282 | 0.1304 | 0.0035 | 0.0254 | 0.0191 | 0.0243 | 0.0056 | 0.6801 | 0.2024 | 0.7049 | 8240.9956 | 34.5034 | 9.5843 | 9132.1774 | 38.2346 | 10.6207 | 11937 | 49.9794 | 13.8832 | -14.7 | -1.3
19 | 95.3481 | 2.6266 | 0.8148 | 0.1284 | 0.1288 | 0.0032 | 0.0253 | 0.019 | 0.0197 | 0.0055 | 0.6673 | 0.2135 | 0.7052 | 8244.2678 | 34.5171 | 9.5881 | 9135.6885 | 38.2493 | 10.6248 | 11939 | 49.986 | 13.885 | -14.9 | -1.3
20 | 95.4209 | 2.5921 | 0.7994 | 0.1274 | 0.1261 | 0.0036 | 0.0248 | 0.0184 | 0.021 | 0.0054 | 0.6537 | 0.2072 | 0.7047 | 8241.33 | 34.5048 | 9.5847 | 9132.6074 | 38.2364 | 10.6212 | 11940 | 49.9893 | 13.8859 | -15.3 | -1.4 | 0 | 0.0002
21 | 95.5938 | 2.4857 | 0.7674 | 0.1221 | 0.1212 | 0.0031 | 0.0238 | 0.0179 | 0.022 | 0.0053 | 0.6466 | 0.191 | 0.7033 | 8230.5103 | 34.4595 | 9.5721 | 9121.0711 | 38.1881 | 10.6078 | 11937 | 49.9766 | 13.8824 | -15.6 | -1.3
22 | 95.6074 | 2.4907 | 0.7653 | 0.1224 | 0.1199 | 0.0033 | 0.0231 | 0.0173 | 0.0212 | 0.0053 | 0.6364 | 0.1878 | 0.7031 | 8230.9163 | 34.4612 | 9.5726 | 9121.5727 | 38.1902 | 10.6084 | 11939 | 49.9847 | 13.8846 | -15.7 | -1.4
23 | [13 empty] | 8230.9163 | 34.4612 | 9.5726 | 9121.5727 | 38.1902 | 10.6084 | 11939 | 49.9847 | 13.8846
24 | [13 empty] | 8230.9163 | 34.4612 | 9.5726 | 9121.5727 | 38.1902 | 10.6084 | 11939 | 49.9847 | 13.8846
25 | 95.5279 | 2.5344 | 0.7634 | 0.1223 | 0.1218 | 0.0044 | 0.0237 | 0.018 | 0.0222 | 0.0055 | 0.6505 | 0.2059 | 0.7037 | 8232.0628 | 34.466 | 9.5739 | 9122.7192 | 38.195 | 10.6097 | 11935 | 49.968 | 13.88 | -16.9 | -2.8
26 | 95.4683 | 2.5569 | 0.7838 | 0.1251 | 0.1259 | 0.0026 | 0.0245 | 0.0184 | 0.0216 | 0.0053 | 0.6604 | 0.2073 | 0.7043 | 8235.8843 | 34.482 | 9.5783 | 9126.7795 | 38.212 | 10.6144 | 11936 | 49.972 | 13.8811 | -16.3 | -2.5 |  |  | 0
27 | 95.4009 | 2.5708 | 0.7825 | 0.1267 | 0.1296 | 0.0024 | 0.0266 | 0.0204 | 0.0282 | 0.0061 | 0.6881 | 0.2179 | 0.705 | 8237.5562 | 34.489 | 9.5803 | 9128.4515 | 38.219 | 10.6164 | 11932 | 49.956 | 13.8767 | -15.7 | -2.4
28 | 95.3365 | 2.6128 | 0.8029 | 0.1274 | 0.1309 | 0.0025 | 0.0268 | 0.0203 | 0.0248 | 0.0055 | 0.6879 | 0.2217 | 0.7054 | 8241.8555 | 34.507 | 9.5853 | 9133.0612 | 38.2383 | 10.6218 | 11934 | 49.964 | 13.8789 | -15.6 | -3.8
29 | 95.3872 | 2.5679 | 0.7997 | 0.1267 | 0.1304 | 0.0025 | 0.0258 | 0.0196 | 0.0267 | 0.0051 | 0.6995 | 0.2089 | 0.705 | 8237.7951 | 34.49 | 9.5806 | 9128.6903 | 38.22 | 10.6167 | 11933 | 49.96 | 13.8778 | -16 | -5.5
30 | [13 empty] | 8237.7951 | 34.49 | 9.5806 | 9128.6903 | 38.22 | 10.6167 | 11933 | 49.96 | 13.8778
31
Рівень одоризації відповідає вимогам чинних нормативних документів | [13 empty] | 8242.6914 | 34.5105 | 9.5863 | 9134.2076 | 38.2431 | 10.6231
Середньозважене значення теплоти згоряння:
| Начальник Миколаївського ЛВУМГ | [8 empty] | Литвинюк Є.О. | [10 empty] | 2017-10-02
|  | Підрозділу підприємства, якому підпорядкована лабораторія | [8 empty] | прізвище | [5 empty] | підпис |  |  |  | дата
| Завідувач ВХАЛ | [8 empty] | Бартальова С.В. | [10 empty] | 2017-10-02
|  | Лабораторія, де здійснювалось вимірювання газу | [8 empty] | прізвище | [5 empty] | підпис |  |  |  | дата
| Начальник служби ГВ і М | [8 empty] | Бартальов Е.Ю. | [10 empty] | 2017-10-02
|  | Підрозділу, відповідального за облік газу за маршрутом | [8 empty] | прізвище | [5 empty] | підпис |  |  |  | дата

## додаток
Додаток до Паспорту фізико-хімічних показників природного газу. Маршрут №619
Область | ГРС, прямий споживач | Cередньозважене значення вищої теплоти згоряння
|  | ккал/м³ | МДж/м³ | кВт*год./м³
Маршрут №619 |  | 9134.2076 | 38.2431 | 10.6231
Миколаївська | ГРС Єланець | 9133.8016 | 38.2414 | 10.6226
Миколаївська | ГРС Інгулка | 9133.8255 | 38.2415 | 10.6226
Миколаївська | ГРС Баштанка | 9133.6583 | 38.2408 | 10.6224
Миколаївська | ГРС Березанка | 9133.7299 | 38.2411 | 10.6225
Миколаївська | ГРС Березнегувате | 9133.7061 | 38.241 | 10.6225
Миколаївська | ГРС Веселий Подол | 9133.6344 | 38.2407 | 10.6224
Миколаївська | ГРС Веселинове | 9134.2793 | 38.2434 | 10.6232
Миколаївська | ГРС Вознесенськ | 9134.6853 | 38.2451 | 10.6236
Миколаївська | ГРС Володимирівка | 9133.8494 | 38.2416 | 10.6227
Миколаївська | ГРС Горохівка | 9133.7538 | 38.2412 | 10.6226
Миколаївська | ГРС Горохівка, ТОВ "Сандора" | 9134.7809 | 38.2455 | 10.6238
Миколаївська | ГРС Грейгове | 9133.1328 | 38.2386 | 10.6218
Миколаївська | ГРС Гур`ївка | 9133.1806 | 38.2388 | 10.6219
Миколаївська | ГРС Дмитрівка | 9133.7061 | 38.241 | 10.6225
Миколаївська | ГРС Дорошівка | 9133.6583 | 38.2408 | 10.6224
Миколаївська | ГРС Кам`янка | 9133.9449 | 38.242 | 10.6228
Миколаївська | ГРС Кандибіне | 9133.6344 | 38.2407 | 10.6224
Миколаївська | ГРС Крива балка Миколаїв | 9133.6822 | 38.2409 | 10.6225
Миколаївська | ГРС Кубряки | 9133.4911 | 38.2401 | 10.6223
Миколаївська | ГРС Лоцкине | 9133.6105 | 38.2406 | 10.6224
Миколаївська | ГРС МГЗ, ТОВ "Миколаївський глиноземний завод" | 9134.3271 | 38.2436 | 10.6232
Миколаївська | ГРС МГЗ, с.Галіцинівка | 9134.6614 | 38.245 | 10.6236
Миколаївська | ГРС Мар`ївка | 9133.7538 | 38.2412 | 10.6226
Миколаївська | ГРС Нова Одеса | 9133.6822 | 38.2409 | 10.6225
Миколаївська | ГРС Нова Одеса, ДП "Укравтогаз" | 9133.6822 | 38.2409 | 10.6225
Миколаївська | ГРС Новий Буг | 9133.4672 | 38.24 | 10.6222
Миколаївська | ГРС Новоіванівка | 9133.8255 | 38.2415 | 10.6226
Миколаївська | ГРС Новоєгорівка | 9134.0166 | 38.2423 | 10.6229
Миколаївська | ГРС Новомиколаївка | 9133.7299 | 38.2411 | 10.6225
Миколаївська | ГРС Новосевастопіль | 9133.8016 | 38.2414 | 10.6226
Миколаївська | ГРС Новоукраїнка | 9133.6583 | 38.2408 | 10.6224
Миколаївська | ГРС Ольшанське ОЦЗ | 9134.542 | 38.2445 | 10.6235
Миколаївська | ГРС Ольшанське, побут | 9133.7777 | 38.2413 | 10.6226
Миколаївська | ГРС Очаків | 9133.8255 | 38.2415 | 10.6226
Миколаївська | ГРС Очаків, ДПНВГК "Зоря-Машпроект" | 9135.4735 | 38.2484 | 10.6246
Миколаївська | ГРС Підлісне | 9133.7777 | 38.2413 | 10.6226
Миколаївська | ГРС Пересадівка | 9133.7777 | 38.2413 | 10.6226
Миколаївська | ГРС Прибузьке | 9133.8733 | 38.2417 | 10.6227
Миколаївська | ГРС Рівне | 9133.6583 | 38.2408 | 10.6224
Миколаївська | ГРС Себіне | 9133.7299 | 38.2411 | 10.6225
Миколаївська | ГРС Снігурівка | 9133.8733 | 38.2417 | 10.6227
Миколаївська | ГРС Олексіївка | 9133.6822 | 38.2409 | 10.6225
Миколаївська | ГРС Ульянівка (Михайлівка) | 9133.6583 | 38.2408 | 10.6224
Миколаївська | ГРС Червоне Поле | 9133.6822 | 38.2409 | 10.6225
Миколаївська | ГРС Широкий Лан | 9133.7538 | 38.2412 | 10.6226
Миколаївська | ГРС Щербані | 9133.6105 | 38.2406 | 10.6224
Миколаївська | ГРС с.Миколо-Гулак | 9133.6583 | 38.2408 | 10.6224
Миколаївська | ГРС-1 Миколаїв, місто | 9133.7538 | 38.2412 | 10.6226
Миколаївська | ГРС-1 Миколаїв, ДП "Укравтогаз" | 9133.5628 | 38.2404 | 10.6223
Миколаївська | ГРС-1 Миколаїв, ДПНВГК "Зоря-Машпроект" | 9134.5181 | 38.2444 | 10.6234
Миколаївська | ГРС-1 Миколаїв, Океан | 9133.7299 | 38.2411 | 10.6225
Миколаївська | ГРС-2 Миколаїв, місто | 9133.6583 | 38.2408 | 10.6224
Миколаївська | ГРС-2 Миколаїв (АГНКС-2), ДП "Укравтогаз" | 9134.4943 | 38.2443 | 10.6234
Миколаївська | ГРС-2 Миколаїв, УДП "Укрхімтрансаміак" | 0 | 0 | 0
Миколаївська | ГРС смт.Казанка | 9133.5389 | 38.2403 | 10.6223
Начальник Миколаївського ЛВУМГ |  | Литвинюк Є.О. |  |  | 2017-10-02
Підрозділу підприємства, якому підпорядкована лабораторія |  | прізвище |  | підпис | дата
Завідувач ВХАЛ |  | Бартальова С.В. |  |  | 2017-10-02
Лабораторія, де здійснювалось вимірювання газу |  | прізвище |  | підпис | дата
Начальник служби ГВ і М |  | Бартальов Е.Ю. |  |  | 2017-10-02
Підрозділу, відповідального за облік газу за маршрутом |  | прізвище |  | підпис | дата