## паспорт
ПАТ "УКРТРАНСГАЗ" | [5 empty] | ПАСПОРТ ФІЗИКО-ХІМІЧНИХ ПОКАЗНИКІВ ПРИРОДНОГО ГАЗУ №499 | [18 empty] | Маршрут №499
УМГ "ПРИКАРПАТТРАНСГАЗ" | [5 empty] | переданого Одеським ЛВУМГ та прийнятого ПАТ "Одесагаз", ПрАТ "Одеський коньячний завод", ДП "Укравтогаз"
Березівський п/м Одеське ЛВУМГ
Вимірювальна хіміко-аналітична лабораторія
по газопроводу "ШДКРІ"
Свідоцтво №04-0086-2017 чинне до 01.09.2020 р. | [20 empty] | за період з 01.09.2017р. по 30.09.2017р.
Число місяця | Компонентний склад, % мол. | [11 empty] | Фізико-хімічні показники газу обчислені на основі компонентного складу, 101,325 кПа | [9 empty] | Температура точки роси вологи (Р = 3.92 МПа), °С | Температура точки роси вуглеводнів, °С | Масова концентрація сірководню, г/м3 | Масова концентрація меркаптанової сірки, г/м3 | Маса механічних домішок, г/м3
[13 empty] | Густина абсолютна, кг/м3,при 20 ºС, | Температура вимірювання/згоряння при 20/25°С
| метан, С1 | етан, С2 | пропан, С3 | ізо-бутан, і-С4 | н-бутан, н-С4 | нео-пентан, нео-С5 | ізо-пентан, і-С5 | н-пентан, н-С5 | гексани та вищі, С6+ | кисень, О2 | азот, N2 | діоксид вуглецю, CО2 |  | Теплота згоряння нижча |  |  | Теплота згоряння вища |  |  | Число Воббе вище
[14 empty] | ккал/м3 | МДж/м3 | кВт⋅год/м3 | ккал/м3 | МДж/м3 | кВт⋅год/м3 | ккал/м3 | МДж/м3 | кВт⋅год/м3
1 | 95.3374 | 2.6637 | 0.8453 | 0.1295 | 0.1267 | 0.0031 | 0.0234 | 0.0174 | 0.0152 |  | 0.629 | 0.2093 | 0.7053 | 8252.1258 | 34.55 | 9.5972 | 9147.798 | 38.3 | 10.6389 | 11954 | 50.05 | 13.9028 | -18.5
2 | 95.4431 | 2.595 | 0.8178 | 0.1257 | 0.1233 | 0.003 | 0.0232 | 0.0174 | 0.0153 |  | 0.6331 | 0.2031 | 0.7044 | 8242.572 | 34.51 | 9.5861 | 9138.2441 | 38.26 | 10.6278 | 11949 | 50.03 | 13.8972
3 | 95.4619 | 2.5786 | 0.8117 | 0.1251 | 0.1227 | 0.003 | 0.023 | 0.0175 | 0.0155 |  | 0.6355 | 0.2055 | 0.7043 | 8240.1836 | 34.5 | 9.5833 | 9135.8557 | 38.25 | 10.625 | 11949 | 50.03 | 13.8972
4 | 95.4443 | 2.5862 | 0.8165 | 0.1256 | 0.1233 | 0.0031 | 0.0231 | 0.0177 | 0.0159 | 0.0048 | 0.6307 | 0.20883 | 0.7044 | 8242.572 | 34.51 | 9.5861 | 9138.2441 | 38.26 | 10.6278 | 11949 | 50.03 | 13.8972 | -19.1
5 | 95.4008 | 2.6099 | 0.8257 | 0.1267 | 0.1252 | 0.0032 | 0.0237 | 0.0179 | 0.0167 |  | 0.6393 | 0.2109 | 0.7048 | 8244.9605 | 34.52 | 9.5889 | 9140.6326 | 38.27 | 10.6306 | 11949 | 50.03 | 13.8972 | -18.8
6 | 95.3777 | 2.6022 | 0.8259 | 0.1268 | 0.1273 | 0.0032 | 0.0246 | 0.019 | 0.0194 |  | 0.6564 | 0.2175 | 0.7051 | 8244.9605 | 34.52 | 9.5889 | 9140.6326 | 38.27 | 10.6306 | 11947 | 50.02 | 13.8944 | -19.1 | -8.9 |  |  | 0,000
7 | 95.3515 | 2.6201 | 0.8314 | 0.128 | 0.1285 | 0.0032 | 0.0249 | 0.0191 | 0.0198 |  | 0.6535 | 0.22 | 0.7054 | 8247.3489 | 34.53 | 9.5917 | 9143.0211 | 38.28 | 10.6333 | 11947 | 50.02 | 13.8944 | -18.8 |  | <0,0001 | 0.0002
8 | 95.2909 | 2.6532 | 0.845 | 0.13 | 0.131 | 0.0032 | 0.0254 | 0.0197 | 0.0205 |  | 0.6559 | 0.2252 | 0.7059 | 8252.1258 | 34.55 | 9.5972 | 9147.798 | 38.3 | 10.6389 | 11949 | 50.03 | 13.8972 | -18.8
9 | 95.2389 | 2.7021 | 0.8596 | 0.1322 | 0.1326 | 0.0032 | 0.0253 | 0.0192 | 0.0191 |  | 0.6447 | 0.2231 | 0.7063 | 8256.9028 | 34.57 | 9.6028 | 9154.9633 | 38.33 | 10.6472 | 11954 | 50.05 | 13.9028
10 | 95.2667 | 2.6776 | 0.8485 | 0.1305 | 0.1309 | 0.0032 | 0.0249 | 0.0193 | 0.0195 |  | 0.6515 | 0.2274 | 0.7061 | 8254.5143 | 34.56 | 9.6 | 9150.1864 | 38.31 | 10.6417 | 11949 | 50.03 | 13.8972
11 | 95.3709 | 2.605 | 0.8243 | 0.1267 | 0.1271 | 0.0031 | 0.0244 | 0.019 | 0.0192 | 0.0045 | 0.6556 | 0.2202 | 0.7051 | 8244.9605 | 34.52 | 9.5889 | 9140.6326 | 38.27 | 10.6306 | 11945 | 50.01 | 13.8917 | -17.6
12 | 95.3671 | 2.5968 | 0.8228 | 0.1263 | 0.1276 | 0.0031 | 0.0249 | 0.0193 | 0.0202 |  | 0.6688 | 0.2231 | 0.7052 | 8242.572 | 34.51 | 9.5861 | 9138.2441 | 38.26 | 10.6278 | 11942 | 50 | 13.8889 | -18.2
13 | 95.2303 | 2.6614 | 0.849 | 0.1302 | 0.1342 | 0.0033 | 0.0265 | 0.021 | 0.0239 |  | 0.6785 | 0.2417 | 0.7065 | 8252.1258 | 34.55 | 9.5972 | 9147.798 | 38.3 | 10.6389 | 11945 | 50.01 | 13.8917 | -17.9
14 | 95.1767 | 2.6947 | 0.8593 | 0.1318 | 0.1364 | 0.0035 | 0.0271 | 0.0213 | 0.0245 |  | 0.6816 | 0.2431 | 0.707 | 8256.9028 | 34.57 | 9.6028 | 9152.5749 | 38.32 | 10.6444 | 11947 | 50.02 | 13.8944 | -17.6
15 | 95.3079 | 2.6271 | 0.8296 | 0.1276 | 0.1302 | 0.0032 | 0.0256 | 0.02 | 0.22 |  | 0.6774 | 0.2294 | 0.7057 | 8247.3489 | 34.53 | 9.5917 | 9143.0211 | 38.28 | 10.6333 | 11942 | 50 | 13.8889 | -16.8
16 | 95.3967 | 2.6017 | 0.8149 | 0.1258 | 0.1248 | 0.003 | 0.0237 | 0.0183 | 0.0173 |  | 0.6604 | 0.2134 | 0.7048 | 8242.572 | 34.51 | 9.5861 | 9138.2441 | 38.26 | 10.6278 | 11945 | 50.01 | 13.8917
17 | 95.3496 | 2.6112 | 0.8234 | 0.1271 | 0.1281 | 0.0031 | 0.0248 | 0.0194 | 0.0196 |  | 0.6736 | 0.2201 | 0.7053 | 8244.9605 | 34.52 | 9.5889 | 9140.6326 | 38.27 | 10.6306 | 11945 | 50.01 | 13.8917
18 | 95.4051 | 2.5593 | 0.8115 | 0.1258 | 0.1279 | 0.003 | 0.0252 | 0.0199 | 0.0214 | 0.0047 | 0.6757 | 0.2205 | 0.7049 | 8240.1836 | 34.5 | 9.5833 | 9133.4672 | 38.24 | 10.6222 | 11940 | 49.99 | 13.8861 | -17.4
19 | 95.3903 | 2.5696 | 0.811 | 0.1254 | 0.1277 | 0.0031 | 0.0251 | 0.0198 | 0.0212 |  | 0.6825 | 0.2243 | 0.705 | 8237.7951 | 34.49 | 9.5806 | 9133.4672 | 38.24 | 10.6222 | 11940 | 49.99 | 13.8861 | -17.6
20 | 95.3647 | 2.6084 | 0.8061 | 0.1245 | 0.1259 | 0.0033 | 0.0247 | 0.0195 | 0.0207 |  | 0.6715 | 0.2307 | 0.7051 | 8240.1836 | 34.5 | 9.5833 | 9135.8557 | 38.25 | 10.625 | 11940 | 49.99 | 13.8861 | -17.4 | -6.2
21 | 95.3962 | 2.6095 | 0.7934 | 0.1233 | 0.1229 | 0.0031 | 0.0239 | 0.0188 | 0.0195 |  | 0.6583 | 0.2311 | 0.7048 | 8237.7951 | 34.49 | 9.5806 | 9133.4672 | 38.24 | 10.6222 | 11940 | 49.99 | 13.8861 | -17.4 |  |  |  | 0,0000
22 | 95.5068 | 2.5429 | 0.7731 | 0.1209 | 0.1201 | 0.0031 | 0.0235 | 0.0182 | 0.0185 |  | 0.6558 | 0.2171 | 0.7038 | 8230.6297 | 34.46 | 9.5722 | 9126.3018 | 38.21 | 10.6139 | 11938 | 49.98 | 13.8833 | -17.1 |  | <0.0001 | 0.0002
23 | 95.5068 | 2.5429 | 0.7731 | 0.1209 | 0.1201 | 0.0031 | 0.0235 | 0.0182 | 0.0185 |  | 0.6558 | 0.2171 | 0.7033 | 8228.2413 | 34.45 | 9.5694 | 9123.9134 | 38.2 | 10.6111 | 11940 | 49.99 | 13.8861
24 | 95.6055 | 2.4952 | 0.7565 | 0.1189 | 0.117 | 0.003 | 0.0225 | 0.0172 | 0.0166 |  | 0.6478 | 0.1998 | 0.7029 | 8225.8528 | 34.44 | 9.5667 | 9121.5249 | 38.19 | 10.6083 | 11940 | 49.99 | 13.8861
25 | 95.6045 | 2.5053 | 0.7455 | 0.1176 | 0.1152 | 0.0032 | 0.0223 | 0.0173 | 0.0167 | 0.0051 | 0.6397 | 0.2076 | 0.7029 | 8225.8528 | 34.44 | 9.5667 | 9119.1365 | 38.18 | 10.6056 | 11940 | 49.99 | 13.8861 | -18.2
26 | 95.5266 | 2.5507 | 0.756 | 0.1191 | 0.1175 | 0.0031 | 0.0228 | 0.0179 | 0.0179 |  | 0.6481 | 0.2203 | 0.7036 | 8228.2413 | 34.45 | 9.5694 | 9123.9134 | 38.2 | 10.6111 | 11938 | 49.98 | 13.8833 | -18.2
27 | 95.4855 | 2.5541 | 0.769 | 0.1204 | 0.121 | 0.0032 | 0.024 | 0.0186 | 0.0196 |  | 0.6643 | 0.2203 | 0.704 | 8230.6297 | 34.46 | 9.5722 | 9126.3018 | 38.21 | 10.6139 | 11938 | 49.98 | 13.8833 | -17.9
28 | 95.4247 | 2.5628 | 0.783 | 0.1223 | 0.1255 | 0.0032 | 0.0252 | 0.0196 | 0.0217 |  | 0.6902 | 0.2218 | 0.7046 | 8233.0182 | 34.47 | 9.575 | 9128.6903 | 38.22 | 10.6167 | 11935 | 49.97 | 13.8806 | -18.2
29 | 95.4456 | 2.5555 | 0.7709 | 0.1208 | 0.1245 | 0.0033 | 0.0252 | 0.02 | 0.0232 |  | 0.684 | 0.227 | 0.7044 | 8233.0182 | 34.47 | 9.575 | 9126.3018 | 38.21 | 10.6139 | 11935 | 49.97 | 13.8806 | -16.5
30 | 95.4452 | 2.5355 | 0.7844 | 0.1219 | 0.1265 | 0.0032 | 0.0257 | 0.0201 | 0.0232 |  | 0.6955 | 0.2188 | 0.70453 | 8233.0182 | 34.47 | 9.575 | 9128.6903 | 38.22 | 10.6167 | 11935 | 49.97 | 13.8806
31
Рівень одоризації відповідає вимогам чинних нормативних документів | [13 empty] | 8240.6374 | 34.5019 | 9.5839 | 9136.1184 | 38.2511 | 10.6253
Середньозважене значення теплоти згоряння:
| Начальник Одеського ЛВУМГ | [8 empty] | Девдера Б.П. | [10 empty] | 2017-10-02
|  | Підрозділу підприємства, якому підпорядкована лабораторія | [8 empty] | прізвище | [5 empty] | підпис |  |  |  | дата
| Хімік ВХАЛ | [8 empty] | Тимошевська Л.М. | [10 empty] | 2017-10-02
|  | Лабораторія, де здійснювалось вимірювання газу | [8 empty] | прізвище | [5 empty] | підпис |  |  |  | дата
| Начальник служби ГВ і М | [8 empty] | Щабельський О.А. | [10 empty] | 2017-10-02
|  | Підрозділу, відповідального за облік газу за маршрутом | [8 empty] | прізвище | [5 empty] | підпис |  |  |  | дата

## додаток
Додаток до Паспорту фізико-хімічних показників природного газу. Маршрут №499
Область | ГРС, прямий споживач | Cередньозважене значення вищої теплоти згоряння
|  | ккал/м³ | МДж/м³ | кВт*год./м³
Маршрут №499 |  | 9136.1184 | 38.2511 | 10.6253
Одеська | АГНКС-2 Одеса РВУ "Київавтогаз" ДП "Укравтоггаз" | 9138.0531 | 38.2592 | 10.6276
Одеська | ГРС Березівка | 9136.3095 | 38.2519 | 10.6255
Одеська | ГРС Гребеники | 9136.2139 | 38.2515 | 10.6254
Одеська | ГРС Шустов (В.Долина) | 9135.8318 | 38.2499 | 10.625
Одеська | ГРС м.Іллічівськ (місто) | 0 | 0 | 0
Одеська | ГРС м.Іллічівськ (с.Затока) | 9136.5244 | 38.2528 | 10.6258
Одеська | ГРС м.Білгород-Дністровський | 9138.1725 | 38.2597 | 10.6277
Одеська | ГРС м.Біляївка | 9135.9751 | 38.2505 | 10.6251
Одеська | ГРС м.Комінтернівське | 9136.2139 | 38.2515 | 10.6254
Одеська | ГРС м.Роздільна | 9135.6407 | 38.2491 | 10.6248
Одеська | ГРС с. Шомполи (Войкове) | 9136.1184 | 38.2511 | 10.6253
Одеська | ГРС с.Єреміївка | 9136.3334 | 38.252 | 10.6256
Одеська | ГРС с.Іллінка | 9136.0706 | 38.2509 | 10.6253
Одеська | ГРС с.Августовка | 9135.9034 | 38.2502 | 10.6251
Одеська | ГРС с.Благоєве | 9136.0229 | 38.2507 | 10.6252
Одеська | ГРС с.Візирка (на ОПЗ) | 9136.0229 | 38.2507 | 10.6252
Одеська | ГРС с.Візирка (на Южне) | 9136.4289 | 38.2524 | 10.6257
Одеська | ГРС с.Гуляївка | 9136.2617 | 38.2517 | 10.6255
Одеська | ГРС с.Дачне | 9135.8796 | 38.2501 | 10.625
Одеська | ГРС с.Дружба | 9135.9034 | 38.2502 | 10.6251
Одеська | ГРС с.Кіровське (птахоф-ка) | 9136.1423 | 38.2512 | 10.6253
Одеська | ГРС с.Кошари | 9136.0468 | 38.2508 | 10.6252
Одеська | ГРС с.Лиманське | 9136.1423 | 38.2512 | 10.6253
Одеська | ГРС с.Маркове | 9136.0945 | 38.251 | 10.6253
Одеська | ГРС с.Надлиманське | 9136.0945 | 38.251 | 10.6253
Одеська | ГРС с.Новоградівка | 9137.8142 | 38.2582 | 10.6273
Одеська | ГРС с.Ряснопіль | 9136.4528 | 38.2525 | 10.6257
Одеська | ГРС с.Теплодар | 9138.6502 | 38.2617 | 10.6283
Одеська | ГРС с.Червонознам`янка | 9136.1901 | 38.2514 | 10.6254
Одеська | ГРС с.Щербанка | 9136.1901 | 38.2514 | 10.6254
Одеська | ГРС смт.Овідіополь | 9137.4321 | 38.2566 | 10.6268
Одеська | ГРС-1 м.Одеса | 9136.0229 | 38.2507 | 10.6252
Одеська | ГРС-2 м.Одеса | 0 | 0 | 0
Одеська | ГРС-3 м.Одеса | 0 | 0 | 0
Начальник Одеського ЛВУМГ |  | Девдера Б.П. |  |  | 2017-10-02
Підрозділу підприємства, якому підпорядкована лабораторія |  | прізвище |  | підпис | дата
Хімік ВХАЛ |  | Тимошевська Л.М. |  |  | 2017-10-02
Лабораторія, де здійснювалось вимірювання газу |  | прізвище |  | підпис | дата
Начальник служби ГВ і М |  | Щабельський О.А. |  |  | 2017-10-02
Підрозділу, відповідального за облік газу за маршрутом |  | прізвище |  | підпис | дата