## паспорт
ПАТ "УКРТРАНСГАЗ" | [5 empty] | ПАСПОРТ ФІЗИКО-ХІМІЧНИХ ПОКАЗНИКІВ ПРИРОДНОГО ГАЗУ №500 | [18 empty] | Маршрут №500
УМГ "ПРИКАРПАТТРАНСГАЗ" | [5 empty] | переданого Одеським ЛВУМГ та прийнятого ПАТ "Одесагаз"
ГВС Гребеники Одеське ЛВУМГ
Вимірювальна хіміко-аналітична лабораторія
по газопроводу "Ананьїв - Тирасполь - Ізмаїл" (АТІ)
Свідоцтво № 04-0055/2017 чинне до 15.03.2020 р. | [20 empty] | за період з 01.09.2017р. по 30.09.2017р.
Число місяця | Компонентний склад, % мол. | [11 empty] | Фізико-хімічні показники газу обчислені на основі компонентного складу, 101,325 кПа | [9 empty] | Температура точки роси вологи (Р = 3.92 МПа), °С | Температура точки роси вуглеводнів, °С | Масова концентрація сірководню, г/м3 | Масова концентрація меркаптанової сірки, г/м3 | Маса механічних домішок, г/м3
[13 empty] | Густина абсолютна, кг/м3,при 20 ºС, | Температура вимірювання/згоряння при 20/25°С
| метан, С1 | етан, С2 | пропан, С3 | ізо-бутан, і-С4 | н-бутан, н-С4 | нео-пентан, нео-С5 | ізо-пентан, і-С5 | н-пентан, н-С5 | гексани та вищі, С6+ | кисень, О2 | азот, N2 | діоксид вуглецю, CО2 |  | Теплота згоряння нижча |  |  | Теплота згоряння вища |  |  | Число Воббе вище
[14 empty] | ккал/м3 | МДж/м3 | кВт⋅год/м3 | ккал/м3 | МДж/м3 | кВт⋅год/м3 | ккал/м3 | МДж/м3 | кВт⋅год/м3
1 | 95.354 | 2.6651 | 0.848 | 0.1261 | 0.1213 | 0 | 0.0229 | 0.0172 | 0.0137 |  | 0.6196 | 0.212 | 0.705 | 8249.7374 | 34.54 | 9.5944 | 9140.6326 | 38.27 | 10.6306 | 11947 | 50.02 | 13.8944 | -17.1
2 | 95.6166 | 2.4884 | 0.7852 | 0.1165 | 0.1116 | 0 | 0.0214 | 0.0156 | 0.0123 |  | 0.6382 | 0.1943 | 0.7026 | 8225.8528 | 34.44 | 9.5667 | 9114.3595 | 38.16 | 10.6 | 11935 | 49.97 | 13.8806 | -20
3 | 95.3711 | 2.6598 | 0.8418 | 0.1245 | 0.1195 | 0 | 0.0229 | 0.0167 | 0.0129 |  | 0.6196 | 0.2114 | 0.7048 | 8247.3489 | 34.53 | 9.5917 | 9138.2441 | 38.26 | 10.6278 | 11947 | 50.02 | 13.8944 | -20.3
4 | 95.3713 | 2.6495 | 0.8401 | 0.1271 | 0.1235 | 0 | 0.0242 | 0.0178 | 0.0144 | 0.0077 | 0.6099 | 0.2146 | 0.7049 | 8247.3489 | 34.53 | 9.5917 | 9140.6326 | 38.27 | 10.6306 | 11947 | 50.02 | 13.8944 | -21.9 | -18.7
5 | 95.3475 | 2.6622 | 0.8443 | 0.1288 | 0.1258 | 0 | 0.024 | 0.0177 | 0.0145 |  | 0.6198 | 0.2153 | 0.7052 | 8249.7374 | 34.54 | 9.5944 | 9140.6326 | 38.27 | 10.6306 | 11947 | 50.02 | 13.8944 | -21 |  |  |  | 0
6 | 95.323 | 2.6824 | 0.85 | 0.1281 | 0.1244 | 0 | 0.0244 | 0.018 | 0.0145 |  | 0.6225 | 0.2127 | 0.7053 | 8252.1258 | 34.55 | 9.5972 | 9143.0211 | 38.28 | 10.6333 | 11949 | 50.03 | 13.8972 | -22.5 |  | <0,0001 | <0,0002
7 | 95.4236 | 2.6175 | 0.8253 | 0.1234 | 0.1202 | 0 | 0.0236 | 0.0175 | 0.014 |  | 0.6264 | 0.2086 | 0.7044 | 8242.572 | 34.51 | 9.5861 | 9133.4672 | 38.24 | 10.6222 | 11945 | 50.01 | 13.8917 | -21.6
8 | 95.5819 | 2.5108 | 0.787 | 0.1182 | 0.1145 | 0 | 0.0223 | 0.0164 | 0.0134 |  | 0.6404 | 0.1953 | 0.703 | 8228.2413 | 34.45 | 9.5694 | 9119.1365 | 38.18 | 10.6056 | 11935 | 49.97 | 13.8806 | -21.5
9 | 95.6009 | 2.4938 | 0.7829 | 0.1182 | 0.1149 | 0 | 0.0244 | 0.0165 | 0.0133 |  | 0.642 | 0.1932 | 0.7029 | 8228.2413 | 34.45 | 9.5694 | 9116.748 | 38.17 | 10.6028 | 11935 | 49.97 | 13.8806 | -21.7
10 | 95.5936 | 2.4986 | 0.7851 | 0.1187 | 0.1149 | 0 | 0.0219 | 0.0166 | 0.0135 |  | 0.6418 | 0.1954 | 0.7029 | 8228.2413 | 34.45 | 9.5694 | 9116.748 | 38.17 | 10.6028 | 11935 | 49.97 | 13.8806 | -21.8
11 | 95.5092 | 2.5596 | 0.7965 | 0.1208 | 0.1184 | 0 | 0.0219 | 0.0169 | 0.0136 |  | 0.6416 | 0.2016 | 0.7036 | 8233.0182 | 34.47 | 9.575 | 9123.9134 | 38.2 | 10.6111 | 11938 | 49.98 | 13.8833 | -21.3
12 | 95.4602 | 2.5945 | 0.8085 | 0.1214 | 0.1172 | 0 | 0.0224 | 0.0164 | 0.0132 | 0.0074 | 0.6347 | 0.2041 | 0.7039 | 8235.4066 | 34.48 | 9.5778 | 9126.3018 | 38.21 | 10.6139 | 11940 | 49.99 | 13.8861 | -21.9 | -18
13 | 95.4783 | 2.5769 | 0.8082 | 0.1223 | 0.1182 | 0 | 0.0232 | 0.017 | 0.0138 |  | 0.6431 | 0.199 | 0.7038 | 8235.4066 | 34.48 | 9.5778 | 9126.3018 | 38.21 | 10.6139 | 11940 | 49.99 | 13.8861 | -21.8
14 | 95.5083 | 2.5581 | 0.8019 | 0.1222 | 0.1186 | 0 | 0.0232 | 0.017 | 0.014 |  | 0.6409 | 0.1959 | 0.7036 | 8235.4066 | 34.48 | 9.5778 | 9126.3018 | 38.21 | 10.6139 | 11940 | 49.99 | 13.8861 | -22.5
15 | 95.6378 | 2.4732 | 0.7739 | 0.1184 | 0.1144 | 0 | 0.0226 | 0.0166 | 0.0137 |  | 0.6411 | 0.1882 | 0.7025 | 8225.8528 | 34.44 | 9.5667 | 9114.3595 | 38.16 | 10.6 | 11935 | 49.97 | 13.8806 | -21.7
16 | 95.6434 | 2.4976 | 0.7562 | 0.1151 | 0.11 | 0 | 0.0217 | 0.0159 | 0.0137 |  | 0.6283 | 0.1981 | 0.7023 | 8223.4643 | 34.43 | 9.5639 | 9111.9711 | 38.15 | 10.5972 | 11933 | 49.96 | 13.8778 | -21.5
17 | 95.6345 | 2.529 | 0.739 | 0.1134 | 0.1079 | 0 | 0.0223 | 0.0157 | 0.0139 |  | 0.6167 | 0.2075 | 0.7023 | 8221.0759 | 34.42 | 9.5611 | 9111.9711 | 38.15 | 10.5972 | 11933 | 49.96 | 13.8778 | -21.9
18 | 95.6743 | 2.5025 | 0.733 | 0.1126 | 0.1064 | 0 | 0.0211 | 0.0154 | 0.0137 |  | 0.6186 | 0.2023 | 0.702 | 8218.6874 | 34.41 | 9.5583 | 9109.5826 | 38.14 | 10.5944 | 11930 | 49.95 | 13.875 | -21.8
19 | 95.6579 | 2.5048 | 0.7418 | 0.1137 | 0.1082 | 0 | 0.021 | 0.0154 | 0.0135 | 0.0074 | 0.6165 | 0.1999 | 0.7021 | 8221.0759 | 34.42 | 9.5611 | 9109.5826 | 38.14 | 10.5944 | 11933 | 49.96 | 13.8778 | -22.8 |  |  |  | 0
20 | 95.6579 | 2.498 | 0.7475 | 0.1144 | 0.1089 | 0 | 0.0218 | 0.0155 | 0.0135 |  | 0.6259 | 0.1967 | 0.7022 | 8221.0759 | 34.42 | 9.5611 | 9111.9711 | 38.15 | 10.5972 | 11933 | 49.96 | 13.8778 | -23 |  | <0,0001 | <0,0002
21 | 95.702 | 2.4606 | 0.7365 | 0.1131 | 0.1082 | 0 | 0.0211 | 0.0155 | 0.015 |  | 0.6367 | 0.1913 | 0.7018 | 8216.299 | 34.4 | 9.5556 | 9107.1942 | 38.13 | 10.5917 | 11930 | 49.95 | 13.875 | -22.8
22 | 95.6468 | 2.5028 | 0.7487 | 0.1149 | 0.1099 | 0 | 0.0214 | 0.0156 | 0.0139 |  | 0.6275 | 0.1984 | 0.7023 | 8221.0759 | 34.42 | 9.5611 | 9111.9711 | 38.15 | 10.5972 | 11933 | 49.96 | 13.8778 | -22.8
23 | 95.633 | 2.4878 | 0.7634 | 0.1163 | 0.1126 | 0 | 0.0226 | 0.0163 | 0.014 |  | 0.6414 | 0.1927 | 0.7025 | 8223.4643 | 34.43 | 9.5639 | 9114.3595 | 38.16 | 10.6 | 11933 | 49.96 | 13.8778 | -23.3
24 | 95.6469 | 2.4778 | 0.7587 | 0.1156 | 0.1123 | 0 | 0.0231 | 0.0162 | 0.0139 |  | 0.6463 | 0.1892 | 0.7023 | 8221.0759 | 34.42 | 9.5611 | 9111.9711 | 38.15 | 10.5972 | 11933 | 49.96 | 13.8778 | -23.8
25 | 95.5726 | 2.5242 | 0.7792 | 0.1175 | 0.1135 | 0 | 0.0223 | 0.0164 | 0.0138 | 0.0075 | 0.6379 | 0.1951 | 0.703 | 8228.2413 | 34.45 | 9.5694 | 9116.748 | 38.17 | 10.6028 | 11935 | 49.97 | 13.8806 | -23.5
26 | 95.6574 | 2.4517 | 0.7609 | 0.1155 | 0.1123 | 0 | 0.0223 | 0.0164 | 0.0135 |  | 0.6622 | 0.1878 | 0.7022 | 8218.6874 | 34.41 | 9.5583 | 9109.5826 | 38.14 | 10.5944 | 11928 | 49.94 | 13.8722 | -23.6
27 | 95.6296 | 2.4724 | 0.7662 | 0.1162 | 0.1137 | 0 | 0.0213 | 0.0163 | 0.0141 | 0.0079 | 0.655 | 0.1875 | 0.7024 | 8221.0759 | 34.42 | 9.5611 | 9111.9711 | 38.15 | 10.5972 | 11930 | 49.95 | 13.875 | -23.2
28 | 95.5609 | 2.5387 | 0.7888 | 0.1203 | 0.1161 | 0 | 0.023 | 0.0167 | 0.0134 |  | 0.6276 | 0.1946 | 0.7032 | 8233.0182 | 34.47 | 9.575 | 9121.5249 | 38.19 | 10.6083 | 11940 | 49.99 | 13.8861 | -23.3
29 | 95.2689 | 2.7204 | 0.8483 | 0.1277 | 0.1239 | 0 | 0.024 | 0.0178 | 0.0145 |  | 0.64 | 0.2145 | 0.7056 | 8252.1258 | 34.55 | 9.5972 | 9143.0211 | 38.28 | 10.6333 | 11947 | 50.02 | 13.8944 | -24.2
30 | 95.3854 | 2.6441 | 0.8239 | 0.1234 | 0.1191 | 0 | 0.0234 | 0.0172 | 0.014 |  | 0.6407 | 0.2088 | 0.7046 | 8242.572 | 34.51 | 9.5861 | 9133.4672 | 38.24 | 10.6222 | 11942 | 50 | 13.8889 | -24
31
Рівень одоризації відповідає вимогам чинних нормативних документів | [13 empty] | 8230.9641 | 34.4614 | 9.5726 | 9121.1905 | 38.1886 | 10.6079
Середньозважене значення теплоти згоряння:
| Начальник Одеського ЛВУМГ | [8 empty] | Девдера Б.П. | [10 empty] | 2017-10-02
|  | Підрозділу підприємства, якому підпорядкована лабораторія | [8 empty] | прізвище | [5 empty] | підпис |  |  |  | дата
| Хімік ВХАЛ | [8 empty] | Царалунга Л.Л. | [10 empty] | 2017-10-02
|  | Лабораторія, де здійснювалось вимірювання газу | [8 empty] | прізвище | [5 empty] | підпис |  |  |  | дата
| Начальник служби ГВ і М | [8 empty] | Щабельський О.А. | [10 empty] | 2017-10-02
|  | Підрозділу, відповідального за облік газу за маршрутом | [8 empty] | прізвище | [5 empty] | підпис |  |  |  | дата

## додаток
Додаток до Паспорту фізико-хімічних показників природного газу. Маршрут №500
Область | ГРС, прямий споживач | Cередньозважене значення вищої теплоти згоряння
|  | ккал/м³ | МДж/м³ | кВт*год./м³
Маршрут №500 |  | 9121.1905 | 38.1886 | 10.6079
Одеська | Ізмаїл (ЦКК) | 9120.8084 | 38.187 | 10.6075
Одеська | ГРС Ананьїв | 9122.0504 | 38.1922 | 10.6089
Одеська | ГРС Вознесенка Друга | 9121.1189 | 38.1883 | 10.6079
Одеська | ГРС Миколаївка | 9122.1459 | 38.1926 | 10.6091
Одеська | ГРС Новосільське | 9121.4533 | 38.1897 | 10.6083
Одеська | ГРС Перехрестове | 9121.5488 | 38.1901 | 10.6084
Одеська | ГРС м.Ізмаїл (місто) | 9121.7638 | 38.191 | 10.6086
Одеська | ГРС м.Балта | 9121.931 | 38.1917 | 10.6088
Одеська | ГРС м.Болград | 9121.7399 | 38.1909 | 10.6086
Одеська | ГРС м.Котовськ | 9119.5664 | 38.1818 | 10.6061
Одеська | ГРС м.Рені | 9121.5966 | 38.1903 | 10.6084
Одеська | ГРС с.Вікторівка (Ширяєве) | 9121.7877 | 38.1911 | 10.6086
Одеська | ГРС с.Виноградівка | 9121.6921 | 38.1907 | 10.6085
Одеська | ГРС с.Владичени | 9121.3816 | 38.1894 | 10.6082
Одеська | ГРС с.Гіржеве | 9121.7877 | 38.1911 | 10.6086
Одеська | ГРС с.Городнє | 9121.501 | 38.1899 | 10.6083
Одеська | ГРС с.Жовтневе | 9121.5727 | 38.1902 | 10.6084
Одеська | ГРС с.Каланчак | 9121.501 | 38.1899 | 10.6083
Одеська | ГРС с.Славяносербка | 9121.7877 | 38.1911 | 10.6086
Одеська | ГРС с.Цебрикове | 9121.6443 | 38.1905 | 10.6085
Одеська | ГРС с.Червоноармійське | 9121.4533 | 38.1897 | 10.6083
Одеська | ГРС смт.Липецьке | 9123.2685 | 38.1973 | 10.6104
Одеська | ГРС смт.Тарутине | 9121.7877 | 38.1911 | 10.6086
Одеська | ГРС смт.Фрунзівка | 9121.8115 | 38.1912 | 10.6087
Начальник Одеського ЛВУМГ |  | Девдера Б.П. |  |  | 2017-10-02
Підрозділу підприємства, якому підпорядкована лабораторія |  | прізвище |  | підпис | дата
Хімік ВХАЛ |  | Царалунга Л.Л. |  |  | 2017-10-02
Лабораторія, де здійснювалось вимірювання газу |  | прізвище |  | підпис | дата
Начальник служби ГВ і М |  | Щабельський О.А. |  |  | 2017-10-02
Підрозділу, відповідального за облік газу за маршрутом |  | прізвище |  | підпис | дата