## паспорт
ПАТ "УКРТРАНСГАЗ" | [5 empty] | ПАСПОРТ ФІЗИКО-ХІМІЧНИХ ПОКАЗНИКІВ ПРИРОДНОГО ГАЗУ №106 | [18 empty] | Маршрут №106
УМГ "КИЇВТРАНСГАЗ" | [5 empty] | переданого Диканським ЛВУМГ та прийнятого ПАТ "Полтавагаз"
Диканський п/м Диканське ЛВУМГ
Вимірювальна хіміко-аналітична лабораторія
по газопроводу "Шебелинка-Полтава-Київ" (ШПК)
Свідоцтво № 186-13 чинне до 05.12.2018 р. | [20 empty] | за період з 01.09.2017р. по 30.09.2017р.
Число місяця | Компонентний склад, % мол. | [11 empty] | Фізико-хімічні показники газу обчислені на основі компонентного складу, 101,325 кПа | [9 empty] | Температура точки роси вологи (Р = 3.92 МПа), °С | Температура точки роси вуглеводнів, °С | Масова концентрація сірководню, г/м3 | Масова концентрація меркаптанової сірки, г/м3 | Маса механічних домішок, г/м3
[13 empty] | Густина абсолютна, кг/м3,при 20 ºС, | Температура вимірювання/згоряння при 20/25°С
| метан, С1 | етан, С2 | пропан, С3 | ізо-бутан, і-С4 | н-бутан, н-С4 | нео-пентан, нео-С5 | ізо-пентан, і-С5 | н-пентан, н-С5 | гексани та вищі, С6+ | кисень, О2 | азот, N2 | діоксид вуглецю, CО2 |  | Теплота згоряння нижча |  |  | Теплота згоряння вища |  |  | Число Воббе вище
[14 empty] | ккал/м3 | МДж/м3 | кВт⋅год/м3 | ккал/м3 | МДж/м3 | кВт⋅год/м3 | ккал/м3 | МДж/м3 | кВт⋅год/м3
1 | [13 empty] | 8280.7874 | 34.67 | 9.6306 | 9171.6826 | 38.4 | 10.6667 | 11701 | 48.99 | 13.6083
2 | [13 empty] | 8280.7874 | 34.67 | 9.6306 | 9171.6826 | 38.4 | 10.6667 | 11701 | 48.99 | 13.6083
3 | [13 empty] | 8280.7874 | 34.67 | 9.6306 | 9171.6826 | 38.4 | 10.6667 | 11701 | 48.99 | 13.6083
4 | [13 empty] | 8280.7874 | 34.67 | 9.6306 | 9171.6826 | 38.4 | 10.6667 | 11701 | 48.99 | 13.6083
5 | [13 empty] | 8280.7874 | 34.67 | 9.6306 | 9171.6826 | 38.4 | 10.6667 | 11701 | 48.99 | 13.6083
6 | 91.0729 | 4.3098 | 1.0495 | 0.1199 | 0.1845 | 0.0036 | 0.0536 | 0.0473 | 0.1015 | 0.0079 | 2.1235 | 0.9261 | 0.738 | 8254.5143 | 34.56 | 9.6 | 9143.0211 | 38.28 | 10.6333 | 11680 | 48.9 | 13.5833 | -9 | -5.8
7 | [13 empty] | 8254.5143 | 34.56 | 9.6 | 9143.0211 | 38.28 | 10.6333 | 11680 | 48.9 | 13.5833 |  |  | 0,00013 | 0.0004 | відсут.
8 | [13 empty] | 8254.5143 | 34.56 | 9.6 | 9143.0211 | 38.28 | 10.6333 | 11680 | 48.9 | 13.5833
9 | [13 empty] | 8254.5143 | 34.56 | 9.6 | 9143.0211 | 38.28 | 10.6333 | 11680 | 48.9 | 13.5833
10 | [13 empty] | 8254.5143 | 34.56 | 9.6 | 9143.0211 | 38.28 | 10.6333 | 11680 | 48.9 | 13.5833
11 | 95.3041 | 2.4956 | 0.8261 | 0.1346 | 0.1979 | 0.0038 | 0.0594 | 0.0504 | 0.098 | 0.0064 | 0.6286 | 0.1951 | 0.7094 | 8297.5066 | 34.74 | 9.65 | 9195.5672 | 38.5 | 10.6944 | 11983 | 50.17 | 13.9361 | -3.8 | 4.2
12 | [13 empty] | 8297.5066 | 34.74 | 9.65 | 9195.5672 | 38.5 | 10.6944 | 11983 | 50.17 | 13.9361
13 | [13 empty] | 8297.5066 | 34.74 | 9.65 | 9195.5672 | 38.5 | 10.6944 | 11983 | 50.17 | 13.9361
14 | [13 empty] | 8297.5066 | 34.74 | 9.65 | 9195.5672 | 38.5 | 10.6944 | 11983 | 50.17 | 13.9361
15 | [13 empty] | 8297.5066 | 34.74 | 9.65 | 9195.5672 | 38.5 | 10.6944 | 11983 | 50.17 | 13.9361
16 | [13 empty] | 8297.5066 | 34.74 | 9.65 | 9195.5672 | 38.5 | 10.6944 | 11983 | 50.17 | 13.9361
17 | [13 empty] | 8297.5066 | 34.74 | 9.65 | 9195.5672 | 38.5 | 10.6944 | 11983 | 50.17 | 13.9361
18 | [13 empty] | 8297.5066 | 34.74 | 9.65 | 9195.5672 | 38.5 | 10.6944 | 11983 | 50.17 | 13.9361
19 | 95.3518 | 2.5836 | 0.8062 | 0.1315 | 0.1256 | 0.0016 | 0.0253 | 0.0208 | 0.0895 | 0.0092 | 0.6582 | 0.1968 | 0.7067 | 8264.0681 | 34.6 | 9.6111 | 9162.1287 | 38.36 | 10.6556 | 11959 | 50.07 | 13.9083 | -3.4 | 1.6
20 | [13 empty] | 8264.0681 | 34.6 | 9.6111 | 9162.1287 | 38.36 | 10.6556 | 11959 | 50.07 | 13.9083
21 | [13 empty] | 8264.0681 | 34.6 | 9.6111 | 9162.1287 | 38.36 | 10.6556 | 11959 | 50.07 | 13.9083
22 | [13 empty] | 8264.0681 | 34.6 | 9.6111 | 9162.1287 | 38.36 | 10.6556 | 11959 | 50.07 | 13.9083
23 | [13 empty] | 8264.0681 | 34.6 | 9.6111 | 9162.1287 | 38.36 | 10.6556 | 11959 | 50.07 | 13.9083
24 | [13 empty] | 8264.0681 | 34.6 | 9.6111 | 9162.1287 | 38.36 | 10.6556 | 11959 | 50.07 | 13.9083
25 | [13 empty] | 8264.0681 | 34.6 | 9.6111 | 9162.1287 | 38.36 | 10.6556 | 11959 | 50.07 | 13.9083
26 | [13 empty] | 8264.0681 | 34.6 | 9.6111 | 9162.1287 | 38.36 | 10.6556 | 11959 | 50.07 | 13.9083
27 | 93.6499 | 3.237 | 0.7919 | 0.1229 | 0.116 | 0.0017 | 0.0225 | 0.0166 | 0.0685 | 0.0135 | 1.3901 | 0.5694 | 0.7173 | 8204.3567 | 34.35 | 9.5417 | 9092.8634 | 38.07 | 10.575 | 11782 | 49.33 | 13.7028 | -14.3 | -10.2
28 | [13 empty] | 8204.3567 | 34.35 | 9.5417 | 9092.8634 | 38.07 | 10.575 | 11782 | 49.33 | 13.7028
29 | [13 empty] | 8204.3567 | 34.35 | 9.5417 | 9092.8634 | 38.07 | 10.575 | 11782 | 49.33 | 13.7028
30 | [13 empty] | 8204.3567 | 34.35 | 9.5417 | 9092.8634 | 38.07 | 10.575 | 11782 | 49.33 | 13.7028
31
Рівень одоризації відповідає вимогам чинних нормативних документів | [13 empty] | 8257.4521 | 34.5723 | 9.6034 | 9150.7358 | 38.3123 | 10.6423
Середньозважене значення теплоти згоряння:
| Заступник начальника Диканського ЛВУМГ | [8 empty] | Герасименко І.М. | [10 empty] | 2017-10-02
|  | Підрозділу підприємства, якому підпорядкована лабораторія | [8 empty] | прізвище | [5 empty] | підпис |  |  |  | дата
| Завідувач ВХАЛ | [8 empty] | Горшковоз О.В. | [10 empty] | 2017-10-02
|  | Лабораторія, де здійснювалось вимірювання газу | [8 empty] | прізвище | [5 empty] | підпис |  |  |  | дата
| Начальник ЛВДС | [8 empty] | Розраєнко М.В. | [10 empty] | 2017-10-02
|  | Підрозділу, відповідального за облік газу за маршрутом | [8 empty] | прізвище | [5 empty] | підпис |  |  |  | дата

## додаток
Додаток до Паспорту фізико-хімічних показників природного газу. Маршрут №106
Область | ГРС, прямий споживач | Cередньозважене значення вищої теплоти згоряння
|  | ккал/м³ | МДж/м³ | кВт*год./м³
Маршрут №106 |  | 9150.7358 | 38.3123 | 10.6423
Полтавська | ГРС Зіньків | 9150.7358 | 38.3123 | 10.6423
Заступник начальника Диканського ЛВУМГ |  | Герасименко І.М. |  |  | 2017-10-02
Підрозділу підприємства, якому підпорядкована лабораторія |  | прізвище |  | підпис | дата
Завідувач ВХАЛ |  | Горшковоз О.В. |  |  | 2017-10-02
Лабораторія, де здійснювалось вимірювання газу |  | прізвище |  | підпис | дата
Начальник ЛВДС |  | Розраєнко М.В. |  |  | 2017-10-02
Підрозділу, відповідального за облік газу за маршрутом |  | прізвище |  | підпис | дата