## паспорт
ПАТ "УКРТРАНСГАЗ" | [5 empty] | ПАСПОРТ ФІЗИКО-ХІМІЧНИХ ПОКАЗНИКІВ ПРИРОДНОГО ГАЗУ №860 | [18 empty] | Маршрут №860
УМГ "ЧЕРКАСИТРАНСГАЗ" | [5 empty] | переданого Кременчуцьким ЛВУМГ та прийнятого ПАТ "Полтавагаз", ПАТ "Кременчукгаз", ДП "Укравтогаз", ТОВ "Кременчукавтогаз"
Кременчуцький п/м Кременчуцьке ЛВУМГ
Вимірювальна хіміко-аналітична лабораторія
по газопроводу "Диканька-Кременчук-Кривий Ріг" (ДККР)
Свідоцтво № 0612 КФ від 30.12.15р. чинне до 20.06.19р. | [20 empty] | за період з 01.09.2017р. по 30.09.2017р.
Число місяця | Компонентний склад, % мол. | [11 empty] | Фізико-хімічні показники газу обчислені на основі компонентного складу, 101,325 кПа | [9 empty] | Температура точки роси вологи (Р = 3.92 МПа), °С | Температура точки роси вуглеводнів, °С | Масова концентрація сірководню, г/м3 | Масова концентрація меркаптанової сірки, г/м3 | Маса механічних домішок, г/м3
[13 empty] | Густина абсолютна, кг/м3,при 20 ºС, | Температура вимірювання/згоряння при 20/25°С
| метан, С1 | етан, С2 | пропан, С3 | ізо-бутан, і-С4 | н-бутан, н-С4 | нео-пентан, нео-С5 | ізо-пентан, і-С5 | н-пентан, н-С5 | гексани та вищі, С6+ | кисень, О2 | азот, N2 | діоксид вуглецю, CО2 |  | Теплота згоряння нижча |  |  | Теплота згоряння вища |  |  | Число Воббе вище
[14 empty] | ккал/м3 | МДж/м3 | кВт⋅год/м3 | ккал/м3 | МДж/м3 | кВт⋅год/м3 | ккал/м3 | МДж/м3 | кВт⋅год/м3
1 | [13 empty] | 8182.8605 | 34.26 | 9.5167 | 9066.5904 | 37.96 | 10.5444 | 11522 | 48.24 | 13.4
2 | [13 empty] | 8182.8605 | 34.26 | 9.5167 | 9066.5904 | 37.96 | 10.5444 | 11522 | 48.24 | 13.4
3 | [13 empty] | 8182.8605 | 34.26 | 9.5167 | 9066.5904 | 37.96 | 10.5444 | 11522 | 48.24 | 13.4
4 | 90.6779 | 4.1551 | 1.3706 | 0.1435 | 0.2795 | 0.0045 | 0.0529 | 0.042 | 0.0379 | 0.0112 | 0.6312 | 2.5937 | 0.7531 | 8271.2335 | 34.63 | 9.6194 | 9162.1287 | 38.36 | 10.6556 | 11586 | 48.51 | 13.475 | -8.1
5 | [13 empty] | 8271.2335 | 34.63 | 9.6194 | 9162.1287 | 38.36 | 10.6556 | 11586 | 48.51 | 13.475
6 | [13 empty] | 8271.2335 | 34.63 | 9.6194 | 9162.1287 | 38.36 | 10.6556 | 11586 | 48.51 | 13.475
7 | [13 empty] | 8271.2335 | 34.63 | 9.6194 | 9162.1287 | 38.36 | 10.6556 | 11586 | 48.51 | 13.475
8 | [13 empty] | 8271.2335 | 34.63 | 9.6194 | 9162.1287 | 38.36 | 10.6556 | 11586 | 48.51 | 13.475
9 | [13 empty] | 8271.2335 | 34.63 | 9.6194 | 9162.1287 | 38.36 | 10.6556 | 11586 | 48.51 | 13.475
10 | [13 empty] | 8271.2335 | 34.63 | 9.6194 | 9162.1287 | 38.36 | 10.6556 | 11586 | 48.51 | 13.475
11 | 90.8074 | 4.0898 | 1.3624 | 0.1424 | 0.2744 | 0.0046 | 0.0499 | 0.0396 | 0.0349 | 0.012 | 0.6114 | 2.5712 | 0.7519 | 8266.4566 | 34.61 | 9.6139 | 9157.3518 | 38.34 | 10.65 | 11589 | 48.52 | 13.4778 | -8.2
12 | [13 empty] | 8266.4566 | 34.61 | 9.6139 | 9157.3518 | 38.34 | 10.65 | 11589 | 48.52 | 13.4778
13 | [13 empty] | 8266.4566 | 34.61 | 9.6139 | 9157.3518 | 38.34 | 10.65 | 11589 | 48.52 | 13.4778
14 | [13 empty] | 8266.4566 | 34.61 | 9.6139 | 9157.3518 | 38.34 | 10.65 | 11589 | 48.52 | 13.4778
15 | [13 empty] | 8266.4566 | 34.61 | 9.6139 | 9157.3518 | 38.34 | 10.65 | 11589 | 48.52 | 13.4778
16 | [13 empty] | 8266.4566 | 34.61 | 9.6139 | 9157.3518 | 38.34 | 10.65 | 11589 | 48.52 | 13.4778
17 | [13 empty] | 8266.4566 | 34.61 | 9.6139 | 9157.3518 | 38.34 | 10.65 | 11589 | 48.52 | 13.4778
18 | 90.5793 | 4.1851 | 1.4475 | 0.1508 | 0.2977 | 0.0045 | 0.056 | 0.0454 | 0.035 | 0.0067 | 0.6639 | 2.5281 | 0.754 | 8290.3412 | 34.71 | 9.6417 | 9183.6249 | 38.45 | 10.6806 | 11606 | 48.59 | 13.4972 | -8.2
19 | [13 empty] | 8290.3412 | 34.71 | 9.6417 | 9183.6249 | 38.45 | 10.6806 | 11606 | 48.59 | 13.4972
20 | [13 empty] | 8290.3412 | 34.71 | 9.6417 | 9183.6249 | 38.45 | 10.6806 | 11606 | 48.59 | 13.4972
21 | [13 empty] | 8290.3412 | 34.71 | 9.6417 | 9183.6249 | 38.45 | 10.6806 | 11606 | 48.59 | 13.4972
22 | [13 empty] | 8290.3412 | 34.71 | 9.6417 | 9183.6249 | 38.45 | 10.6806 | 11606 | 48.59 | 13.4972
23 | [13 empty] | 8290.3412 | 34.71 | 9.6417 | 9183.6249 | 38.45 | 10.6806 | 11606 | 48.59 | 13.4972
24 | [13 empty] | 8290.3412 | 34.71 | 9.6417 | 9183.6249 | 38.45 | 10.6806 | 11606 | 48.59 | 13.4972
25 | 89.9233 | 4.5438 | 1.5371 | 0.1703 | 0.3336 | 0.0043 | 0.0715 | 0.0623 | 0.0631 | 0.012 | 1.0505 | 2.2282 | 0.7582 | 8345.2757 | 34.94 | 9.7056 | 9238.5594 | 38.68 | 10.7444 | 11646 | 48.76 | 13.5444 | -8.1 |  | 0,0019 | 0.0038 | 0
26 | [13 empty] | 8345.2757 | 34.94 | 9.7056 | 9238.5594 | 38.68 | 10.7444 | 11646 | 48.76 | 13.5444
27 | [13 empty] | 8345.2757 | 34.94 | 9.7056 | 9238.5594 | 38.68 | 10.7444 | 11646 | 48.76 | 13.5444
28 | [13 empty] | 8345.2757 | 34.94 | 9.7056 | 9238.5594 | 38.68 | 10.7444 | 11646 | 48.76 | 13.5444
29 | [13 empty] | 8345.2757 | 34.94 | 9.7056 | 9238.5594 | 38.68 | 10.7444 | 11646 | 48.76 | 13.5444
30 | [13 empty] | 8345.2757 | 34.94 | 9.7056 | 9238.5594 | 38.68 | 10.7444 | 11646 | 48.76 | 13.5444
31
Рівень одоризації відповідає вимогам чинних нормативних документів | [13 empty] | 8289.3858 | 34.706 | 9.6406 | 9180.9737 | 38.4389 | 10.6775
Середньозважене значення теплоти згоряння:
| Начальник Кременчуцького ЛВУМГ | [8 empty] | Кучерук В.М. | [14 empty] | 2017-10-02
|  | Підрозділу підприємства, якому підпорядкована лабораторія | [8 empty] | прізвище | [8 empty] | підпис |  |  |  |  | дата
| Начальник ВХАЛ | [8 empty] | Кучерук Н.М. | [14 empty] | 2017-10-02
|  | Лабораторія, де здійснювалось вимірювання газу | [8 empty] | прізвище | [8 empty] | підпис |  |  |  |  | дата
| Провідний економіст із збуту | [8 empty] | Кривулькін І.В. | [14 empty] | 2017-10-02
|  | Підрозділу, відповідального за облік газу за маршрутом | [8 empty] | прізвище | [8 empty] | підпис |  |  |  |  | дата

## додаток
Додаток до Паспорту фізико-хімічних показників природного газу. Маршрут №860
Область | ГРС, прямий споживач | Cередньозважене значення вищої теплоти згоряння
|  | ккал/м³ | МДж/м³ | кВт*год./м³
Маршрут №860 |  | 9180.9737 | 38.4389 | 10.6775
Полтавська | АГНКС Кременчук-1 | 9177.6537 | 38.425 | 10.6736
Полтавська | АГНКС ТОВ "Кременчукавтогаз" | 9173.4978 | 38.4076 | 10.6688
Полтавська | Бугаївка ДКК | 9178.6807 | 38.4293 | 10.6748
Полтавська | Бутенки ДКК | 9177.5343 | 38.4245 | 10.6735
Полтавська | Глобине ДКК | 9206.5302 | 38.5459 | 10.7072
Полтавська | Голещина ДКК | 9179.1584 | 38.4313 | 10.6754
Полтавська | Козельщина ДКК | 9190.3603 | 38.4782 | 10.6884
Полтавська | Кременчук (місто) ДКК | 9177.5104 | 38.4244 | 10.6734
Полтавська | Кременчук (пром-ть) ДКК | 9178.6091 | 38.429 | 10.6747
Полтавська | Погреби ДКК | 9183.9354 | 38.4513 | 10.6809
Полтавська | Потоки ДКК | 9182.0246 | 38.4433 | 10.6787
Полтавська | Сушки ДКК | 9177.8926 | 38.426 | 10.6739
Полтавська | Фрунзівка ДКК | 9181.0692 | 38.4393 | 10.6776
Начальник Кременчуцького ЛВУМГ |  | Кучерук В.М. |  |  | 2017-10-02
Підрозділу підприємства, якому підпорядкована лабораторія |  | прізвище |  | підпис | дата
Начальник ВХАЛ |  | Кучерук Н.М. |  |  | 2017-10-02
Лабораторія, де здійснювалось вимірювання газу |  | прізвище |  | підпис | дата
Провідний економіст із збуту |  | Кривулькін І.В. |  |  | 2017-10-02
Підрозділу, відповідального за облік газу за маршрутом |  | прізвище |  | підпис | дата