## паспорт
ПАТ "УКРТРАНСГАЗ" | [5 empty] | ПАСПОРТ ФІЗИКО-ХІМІЧНИХ ПОКАЗНИКІВ ПРИРОДНОГО ГАЗУ №865 | [18 empty] | Маршрут №865
УМГ "ЧЕРКАСИТРАНСГАЗ" | [5 empty] | переданого Кременчуцьким ЛВУМГ та прийнятого ПАТ "Полтавагаз"
Кременчуцький п/м Кременчуцьке ЛВУМГ
Вимірювальна хіміко-аналітична лабораторія
по газопроводу "Союз"
Свідоцтво № 0612 КФ від 30.12.15р. чинне до 20.06.19р. | [20 empty] | за період з 01.09.2017р. по 30.09.2017р.
Число місяця | Компонентний склад, % мол. | [11 empty] | Фізико-хімічні показники газу обчислені на основі компонентного складу, 101,325 кПа | [9 empty] | Температура точки роси вологи (Р = 3.92 МПа), °С | Температура точки роси вуглеводнів, °С | Масова концентрація сірководню, г/м3 | Масова концентрація меркаптанової сірки, г/м3 | Маса механічних домішок, г/м3
[13 empty] | Густина абсолютна, кг/м3,при 20 ºС, | Температура вимірювання/згоряння при 20/25°С
| метан, С1 | етан, С2 | пропан, С3 | ізо-бутан, і-С4 | н-бутан, н-С4 | нео-пентан, нео-С5 | ізо-пентан, і-С5 | н-пентан, н-С5 | гексани та вищі, С6+ | кисень, О2 | азот, N2 | діоксид вуглецю, CО2 |  | Теплота згоряння нижча |  |  | Теплота згоряння вища |  |  | Число Воббе вище
[14 empty] | ккал/м3 | МДж/м3 | кВт⋅год/м3 | ккал/м3 | МДж/м3 | кВт⋅год/м3 | ккал/м3 | МДж/м3 | кВт⋅год/м3
1 | [13 empty] | 8178.0836 | 34.24 | 9.5111 | 9068.9788 | 37.97 | 10.5472 | 11914 | 49.88 | 13.8556
2 | [13 empty] | 8178.0836 | 34.24 | 9.5111 | 9068.9788 | 37.97 | 10.5472 | 11914 | 49.88 | 13.8556
3 | [13 empty] | 8178.0836 | 34.24 | 9.5111 | 9068.9788 | 37.97 | 10.5472 | 11914 | 49.88 | 13.8556
4 | 96.1885 | 2.0993 | 0.6538 | 0.1065 | 0.1045 | 0.0015 | 0.0204 | 0.0146 | 0.0117 | 0.0114 | 0.6537 | 0.1341 | 0.698 | 8185.249 | 34.27 | 9.5194 | 9076.1442 | 38 | 10.5556 | 11923 | 49.92 | 13.8667 | -17.9
5 | [13 empty] | 8185.249 | 34.27 | 9.5194 | 9076.1442 | 38 | 10.5556 | 11923 | 49.92 | 13.8667
6 | [13 empty] | 8185.249 | 34.27 | 9.5194 | 9076.1442 | 38 | 10.5556 | 11923 | 49.92 | 13.8667
7 | [13 empty] | 8185.249 | 34.27 | 9.5194 | 9076.1442 | 38 | 10.5556 | 11923 | 49.92 | 13.8667
8 | [13 empty] | 8185.249 | 34.27 | 9.5194 | 9076.1442 | 38 | 10.5556 | 11923 | 49.92 | 13.8667
9 | [13 empty] | 8185.249 | 34.27 | 9.5194 | 9076.1442 | 38 | 10.5556 | 11923 | 49.92 | 13.8667
10 | [13 empty] | 8185.249 | 34.27 | 9.5194 | 9076.1442 | 38 | 10.5556 | 11923 | 49.92 | 13.8667
11 | 96.1047 | 2.1543 | 0.6607 | 0.1075 | 0.1047 | 0.0014 | 0.0197 | 0.0143 | 0.0112 | 0.0131 | 0.6614 | 0.147 | 0.6986 | 8187.6375 | 34.28 | 9.5222 | 9078.5327 | 38.01 | 10.5583 | 11921 | 49.91 | 13.8639 | -16.5
12 | [13 empty] | 8187.6375 | 34.28 | 9.5222 | 9078.5327 | 38.01 | 10.5583 | 11921 | 49.91 | 13.8639
13 | [13 empty] | 8187.6375 | 34.28 | 9.5222 | 9078.5327 | 38.01 | 10.5583 | 11921 | 49.91 | 13.8639
14 | [13 empty] | 8187.6375 | 34.28 | 9.5222 | 9078.5327 | 38.01 | 10.5583 | 11921 | 49.91 | 13.8639
15 | [13 empty] | 8187.6375 | 34.28 | 9.5222 | 9078.5327 | 38.01 | 10.5583 | 11921 | 49.91 | 13.8639
16 | [13 empty] | 8187.6375 | 34.28 | 9.5222 | 9078.5327 | 38.01 | 10.5583 | 11921 | 49.91 | 13.8639
17 | [13 empty] | 8187.6375 | 34.28 | 9.5222 | 9078.5327 | 38.01 | 10.5583 | 11921 | 49.91 | 13.8639
18 | 96.0648 | 2.1954 | 0.6629 | 0.1074 | 0.104 | 0.0015 | 0.0198 | 0.0141 | 0.0114 | 0.0067 | 0.6613 | 0.1507 | 0.6988 | 8190.0259 | 34.29 | 9.525 | 9083.3096 | 38.03 | 10.5639 | 11923 | 49.92 | 13.8667 | -16.8
19 | [13 empty] | 8190.0259 | 34.29 | 9.525 | 9083.3096 | 38.03 | 10.5639 | 11923 | 49.92 | 13.8667
20 | [13 empty] | 8190.0259 | 34.29 | 9.525 | 9083.3096 | 38.03 | 10.5639 | 11923 | 49.92 | 13.8667
21 | [13 empty] | 8190.0259 | 34.29 | 9.525 | 9083.3096 | 38.03 | 10.5639 | 11923 | 49.92 | 13.8667
22 | [13 empty] | 8190.0259 | 34.29 | 9.525 | 9083.3096 | 38.03 | 10.5639 | 11923 | 49.92 | 13.8667
23 | [13 empty] | 8190.0259 | 34.29 | 9.525 | 9083.3096 | 38.03 | 10.5639 | 11923 | 49.92 | 13.8667
24 | [13 empty] | 8190.0259 | 34.29 | 9.525 | 9083.3096 | 38.03 | 10.5639 | 11923 | 49.92 | 13.8667
25 | 96.5071 | 1.8753 | 0.5615 | 0.0907 | 0.0883 | 0.0014 | 0.0177 | 0.0128 | 0.0113 | 0.0124 | 0.702 | 0.1195 | 0.695 | 8149.4221 | 34.12 | 9.4778 | 9037.9289 | 37.84 | 10.5111 | 11899 | 49.82 | 13.8389 | -20.9 |  | 0,0000 | 0 | 0,0000
26 | [13 empty] | 8149.4221 | 34.12 | 9.4778 | 9037.9289 | 37.84 | 10.5111 | 11899 | 49.82 | 13.8389
27 | [13 empty] | 8149.4221 | 34.12 | 9.4778 | 9037.9289 | 37.84 | 10.5111 | 11899 | 49.82 | 13.8389
28 | [13 empty] | 8149.4221 | 34.12 | 9.4778 | 9037.9289 | 37.84 | 10.5111 | 11899 | 49.82 | 13.8389
29 | [13 empty] | 8149.4221 | 34.12 | 9.4778 | 9037.9289 | 37.84 | 10.5111 | 11899 | 49.82 | 13.8389
30 | [13 empty] | 8149.4221 | 34.12 | 9.4778 | 9037.9289 | 37.84 | 10.5111 | 11899 | 49.82 | 13.8389
31
Рівень одоризації відповідає вимогам чинних нормативних документів | [13 empty] | 8175.0264 | 34.2272 | 9.5076 | 9065.6589 | 37.9561 | 10.5434
Середньозважене значення теплоти згоряння:
| Начальник Кременчуцького ЛВУМГ | [8 empty] | Кучерук В.М. | [14 empty] | 2017-10-02
|  | Підрозділу підприємства, якому підпорядкована лабораторія | [8 empty] | прізвище | [8 empty] | підпис |  |  |  |  | дата
| Начальник ВХАЛ | [8 empty] | Кучерук Н.М. | [14 empty] | 2017-10-02
|  | Лабораторія, де здійснювалось вимірювання газу | [8 empty] | прізвище | [8 empty] | підпис |  |  |  |  | дата
| Провідний економіст із збуту | [8 empty] | Кривулькін І.В. | [14 empty] | 2017-10-02
|  | Підрозділу, відповідального за облік газу за маршрутом | [8 empty] | прізвище | [8 empty] | підпис |  |  |  |  | дата

## додаток
Додаток до Паспорту фізико-хімічних показників природного газу. Маршрут №865
Область | ГРС, прямий споживач | Cередньозважене значення вищої теплоти згоряння
|  | ккал/м³ | МДж/м³ | кВт*год./м³
Маршрут №865 |  | 9065.6589 | 37.9561 | 10.5434
Полтавська | Коновалівка (КС Машівка С) | 9065.6589 | 37.9561 | 10.5434
Начальник Кременчуцького ЛВУМГ |  | Кучерук В.М. |  |  | 2017-10-02
Підрозділу підприємства, якому підпорядкована лабораторія |  | прізвище |  | підпис | дата
Начальник ВХАЛ |  | Кучерук Н.М. |  |  | 2017-10-02
Лабораторія, де здійснювалось вимірювання газу |  | прізвище |  | підпис | дата
Провідний економіст із збуту |  | Кривулькін І.В. |  |  | 2017-10-02
Підрозділу, відповідального за облік газу за маршрутом |  | прізвище |  | підпис | дата