## паспорт
ПАТ "УКРТРАНСГАЗ" | [5 empty] | ПАСПОРТ ФІЗИКО-ХІМІЧНИХ ПОКАЗНИКІВ ПРИРОДНОГО ГАЗУ №880 | [18 empty] | Маршрут №880
УМГ "ЧЕРКАСИТРАНСГАЗ" | [5 empty] | переданого Кременчуцьким ЛВУМГ та прийнятого ПАТ "Полтавагаз", Голтвянська Л.В. ПП
Кременчуцький п/м Кременчуцьке ЛВУМГ
Вимірювальна хіміко-аналітична лабораторія
по газопроводу "Диканька-Кременчук-Кривий Ріг" (ДККР)
Свідоцтво № 0612 КФ від 30.12.15р. чинне до 20.06.19р. | [20 empty] | за період з 01.09.2017р. по 30.09.2017р.
Число місяця | Компонентний склад, % мол. | [11 empty] | Фізико-хімічні показники газу обчислені на основі компонентного складу, 101,325 кПа | [9 empty] | Температура точки роси вологи (Р = 3.92 МПа), °С | Температура точки роси вуглеводнів, °С | Масова концентрація сірководню, г/м3 | Масова концентрація меркаптанової сірки, г/м3 | Маса механічних домішок, г/м3
[13 empty] | Густина абсолютна, кг/м3,при 20 ºС, | Температура вимірювання/згоряння при 20/25°С
| метан, С1 | етан, С2 | пропан, С3 | ізо-бутан, і-С4 | н-бутан, н-С4 | нео-пентан, нео-С5 | ізо-пентан, і-С5 | н-пентан, н-С5 | гексани та вищі, С6+ | кисень, О2 | азот, N2 | діоксид вуглецю, CО2 |  | Теплота згоряння нижча |  |  | Теплота згоряння вища |  |  | Число Воббе вище
[14 empty] | ккал/м3 | МДж/м3 | кВт⋅год/м3 | ккал/м3 | МДж/м3 | кВт⋅год/м3 | ккал/м3 | МДж/м3 | кВт⋅год/м3
1 | [13 empty] | 8385.8795 | 35.11 | 9.7528 | 9286.3286 | 38.88 | 10.8 | 11668 | 48.85 | 13.5694
2 | [13 empty] | 8385.8795 | 35.11 | 9.7528 | 9286.3286 | 38.88 | 10.8 | 11668 | 48.85 | 13.5694
3 | [13 empty] | 8385.8795 | 35.11 | 9.7528 | 9286.3286 | 38.88 | 10.8 | 11668 | 48.85 | 13.5694
4 | [13 empty] | 8385.8795 | 35.11 | 9.7528 | 9286.3286 | 38.88 | 10.8 | 11668 | 48.85 | 13.5694
5 | [13 empty] | 8385.8795 | 35.11 | 9.7528 | 9286.3286 | 38.88 | 10.8 | 11668 | 48.85 | 13.5694
6 | 91.0055 | 4.0005 | 1.2597 | 0.1312 | 0.2471 | 0.0048 | 0.0454 | 0.034 | 0.0368 | 0.012 | 0.576 | 2.647 | 0.75 | 8235.4066 | 34.48 | 9.5778 | 9123.9134 | 38.2 | 10.6111 | 11563 | 48.41 | 13.4472 | -8.1
7 | [13 empty] | 8235.4066 | 34.48 | 9.5778 | 9123.9134 | 38.2 | 10.6111 | 11563 | 48.41 | 13.4472
8 | [13 empty] | 8235.4066 | 34.48 | 9.5778 | 9123.9134 | 38.2 | 10.6111 | 11563 | 48.41 | 13.4472
9 | [13 empty] | 8235.4066 | 34.48 | 9.5778 | 9123.9134 | 38.2 | 10.6111 | 11563 | 48.41 | 13.4472
10 | [13 empty] | 8235.4066 | 34.48 | 9.5778 | 9123.9134 | 38.2 | 10.6111 | 11563 | 48.41 | 13.4472
11 | [13 empty] | 8235.4066 | 34.48 | 9.5778 | 9123.9134 | 38.2 | 10.6111 | 11563 | 48.41 | 13.4472
12 | [13 empty] | 8235.4066 | 34.48 | 9.5778 | 9123.9134 | 38.2 | 10.6111 | 11563 | 48.41 | 13.4472
13 | 90.6504 | 4.1768 | 1.3953 | 0.1442 | 0.2787 | 0.0045 | 0.051 | 0.0387 | 0.0362 | 0.0115 | 0.6278 | 2.5849 | 0.7532 | 8276.0104 | 34.65 | 9.625 | 9164.5172 | 38.37 | 10.6583 | 11591 | 48.53 | 13.4806 | -8.2
14 | [13 empty] | 8276.0104 | 34.65 | 9.625 | 9164.5172 | 38.37 | 10.6583 | 11591 | 48.53 | 13.4806
15 | [13 empty] | 8276.0104 | 34.65 | 9.625 | 9164.5172 | 38.37 | 10.6583 | 11591 | 48.53 | 13.4806
16 | [13 empty] | 8276.0104 | 34.65 | 9.625 | 9164.5172 | 38.37 | 10.6583 | 11591 | 48.53 | 13.4806
17 | [13 empty] | 8276.0104 | 34.65 | 9.625 | 9164.5172 | 38.37 | 10.6583 | 11591 | 48.53 | 13.4806
18 | [13 empty] | 8276.0104 | 34.65 | 9.625 | 9164.5172 | 38.37 | 10.6583 | 11591 | 48.53 | 13.4806
19 | [13 empty] | 8276.0104 | 34.65 | 9.625 | 9164.5172 | 38.37 | 10.6583 | 11591 | 48.53 | 13.4806
20 | 90.1304 | 4.417 | 1.6255 | 0.1651 | 0.3294 | 0.0041 | 0.0569 | 0.0452 | 0.0381 | 0.011 | 0.7672 | 2.4101 | 0.7576 | 8338.1104 | 34.91 | 9.6972 | 9233.7825 | 38.66 | 10.7389 | 11644 | 48.75 | 13.5417 | -8.2
21 | [13 empty] | 8338.1104 | 34.91 | 9.6972 | 9233.7825 | 38.66 | 10.7389 | 11644 | 48.75 | 13.5417
22 | [13 empty] | 8338.1104 | 34.91 | 9.6972 | 9233.7825 | 38.66 | 10.7389 | 11644 | 48.75 | 13.5417
23 | [13 empty] | 8338.1104 | 34.91 | 9.6972 | 9233.7825 | 38.66 | 10.7389 | 11644 | 48.75 | 13.5417
24 | [13 empty] | 8338.1104 | 34.91 | 9.6972 | 9233.7825 | 38.66 | 10.7389 | 11644 | 48.75 | 13.5417
25 | [13 empty] | 8338.1104 | 34.91 | 9.6972 | 9233.7825 | 38.66 | 10.7389 | 11644 | 48.75 | 13.5417
26 | 89.9163 | 4.5366 | 1.5245 | 0.1665 | 0.3223 | 0.0042 | 0.0678 | 0.0574 | 0.05127 | 0.0111 | 1.1086 | 2.232 | 0.7576 | 8328.5565 | 34.87 | 9.6861 | 9224.2287 | 38.62 | 10.7278 | 11629 | 48.69 | 13.525 | -8.2 |  | 0,0019 | 0.0038 | 0,0000
27 | [13 empty] | 8328.5565 | 34.87 | 9.6861 | 9224.2287 | 38.62 | 10.7278 | 11629 | 48.69 | 13.525
28 | [13 empty] | 8328.5565 | 34.87 | 9.6861 | 9224.2287 | 38.62 | 10.7278 | 11629 | 48.69 | 13.525
29 | [13 empty] | 8328.5565 | 34.87 | 9.6861 | 9224.2287 | 38.62 | 10.7278 | 11629 | 48.69 | 13.525
30 | [13 empty] | 8328.5565 | 34.87 | 9.6861 | 9224.2287 | 38.62 | 10.7278 | 11629 | 48.69 | 13.525
31
Рівень одоризації відповідає вимогам чинних нормативних документів | [13 empty] | 8308.589 | 34.7864 | 9.6629 | 9201.9682 | 38.5268 | 10.7019
Середньозважене значення теплоти згоряння:
| Начальник Кременчуцького ЛВУМГ | [8 empty] | Кучерук В.М. | [14 empty] | 2017-10-02
|  | Підрозділу підприємства, якому підпорядкована лабораторія | [8 empty] | прізвище | [8 empty] | підпис |  |  |  |  | дата
| Начальник ВХАЛ | [8 empty] | Кучерук Н.М. | [14 empty] | 2017-10-02
|  | Лабораторія, де здійснювалось вимірювання газу | [8 empty] | прізвище | [8 empty] | підпис |  |  |  |  | дата
| Провідний економіст із збуту | [8 empty] | Кривулькін І.В. | [14 empty] | 2017-10-02
|  | Підрозділу, відповідального за облік газу за маршрутом | [8 empty] | прізвище | [8 empty] | підпис |  |  |  |  | дата

## додаток
Додаток до Паспорту фізико-хімічних показників природного газу. Маршрут №880
Область | ГРС, прямий споживач | Cередньозважене значення вищої теплоти згоряння
|  | ккал/м³ | МДж/м³ | кВт*год./м³
Маршрут №880 |  | 9201.9682 | 38.5268 | 10.7019
Полтавська | Кобеляки ДКК, лінія на місто | 9202.0638 | 38.5272 | 10.702
Полтавська | Ліщинівка ДКК | 9202.422 | 38.5287 | 10.7024
Полтавська | С.Маячка ДКК | 9201.7055 | 38.5257 | 10.7016
Полтавська | лінія на АГНКС ПП Голтвянська | 9197.7645 | 38.5092 | 10.697
Начальник Кременчуцького ЛВУМГ |  | Кучерук В.М. |  |  | 2017-10-02
Підрозділу підприємства, якому підпорядкована лабораторія |  | прізвище |  | підпис | дата
Начальник ВХАЛ |  | Кучерук Н.М. |  |  | 2017-10-02
Лабораторія, де здійснювалось вимірювання газу |  | прізвище |  | підпис | дата
Провідний економіст із збуту |  | Кривулькін І.В. |  |  | 2017-10-02
Підрозділу, відповідального за облік газу за маршрутом |  | прізвище |  | підпис | дата