## паспорт
ПАТ "УКРТРАНСГАЗ" | [5 empty] | ПАСПОРТ ФІЗИКО-ХІМІЧНИХ ПОКАЗНИКІВ ПРИРОДНОГО ГАЗУ №92 | [18 empty] | Маршрут №92
УМГ "КИЇВТРАНСГАЗ" | [5 empty] | переданого Диканським ЛВУМГ та прийнятого ПАТ "Полтавагаз"
Диканський п/м Диканське ЛВУМГ
Вимірювальна хіміко-аналітична лабораторія
по газопроводу "Шебелинка-Полтава-Київ" (ШПК)
Свідоцтво № 186-13 чинне до 05.12.2018 р. | [20 empty] | за період з 01.09.2017р. по 30.09.2017р.
Число місяця | Компонентний склад, % мол. | [11 empty] | Фізико-хімічні показники газу обчислені на основі компонентного складу, 101,325 кПа | [9 empty] | Температура точки роси вологи (Р = 3.92 МПа), °С | Температура точки роси вуглеводнів, °С | Масова концентрація сірководню, г/м3 | Масова концентрація меркаптанової сірки, г/м3 | Маса механічних домішок, г/м3
[13 empty] | Густина абсолютна, кг/м3,при 20 ºС, | Температура вимірювання/згоряння при 20/25°С
| метан, С1 | етан, С2 | пропан, С3 | ізо-бутан, і-С4 | н-бутан, н-С4 | нео-пентан, нео-С5 | ізо-пентан, і-С5 | н-пентан, н-С5 | гексани та вищі, С6+ | кисень, О2 | азот, N2 | діоксид вуглецю, CО2 |  | Теплота згоряння нижча |  |  | Теплота згоряння вища |  |  | Число Воббе вище
[14 empty] | ккал/м3 | МДж/м3 | кВт⋅год/м3 | ккал/м3 | МДж/м3 | кВт⋅год/м3 | ккал/м3 | МДж/м3 | кВт⋅год/м3
1 | [13 empty] | 8264.0681 | 34.6 | 9.6111 | 9154.9633 | 38.33 | 10.6472 | 11684 | 48.92 | 13.5889
2 | [13 empty] | 8264.0681 | 34.6 | 9.6111 | 9154.9633 | 38.33 | 10.6472 | 11684 | 48.92 | 13.5889
3 | [13 empty] | 8264.0681 | 34.6 | 9.6111 | 9154.9633 | 38.33 | 10.6472 | 11684 | 48.92 | 13.5889
4 | 90.9041 | 4.3865 | 1.1464 | 0.1378 | 0.2222 | 0.0041 | 0.0594 | 0.0514 | 0.0964 | 0.0153 | 2.0621 | 0.9144 | 0.7403 | 8287.9527 | 34.7 | 9.6389 | 9178.8479 | 38.43 | 10.675 | 11708 | 49.02 | 13.6167 | -7.4 | -8.7
5 | [13 empty] | 8287.9527 | 34.7 | 9.6389 | 9178.8479 | 38.43 | 10.675 | 11708 | 49.02 | 13.6167
6 | [13 empty] | 8287.9527 | 34.7 | 9.6389 | 9178.8479 | 38.43 | 10.675 | 11708 | 49.02 | 13.6167
7 | [13 empty] | 8287.9527 | 34.7 | 9.6389 | 9178.8479 | 38.43 | 10.675 | 11708 | 49.02 | 13.6167 |  |  | 0,00013 | 0.0004 | відсут.
8 | [13 empty] | 8287.9527 | 34.7 | 9.6389 | 9178.8479 | 38.43 | 10.675 | 11708 | 49.02 | 13.6167
9 | [13 empty] | 8287.9527 | 34.7 | 9.6389 | 9178.8479 | 38.43 | 10.675 | 11708 | 49.02 | 13.6167
10 | [13 empty] | 8287.9527 | 34.7 | 9.6389 | 9178.8479 | 38.43 | 10.675 | 11708 | 49.02 | 13.6167
11 | 90.9118 | 4.4336 | 1.1033 | 0.1309 | 0.2089 | 0.004 | 0.0588 | 0.0509 | 0.0863 | 0.0118 | 2.0219 | 0.9778 | 0.7399 | 8276.0104 | 34.65 | 9.625 | 9166.9056 | 38.38 | 10.6611 | 11696 | 48.97 | 13.6028 | -1.2 | -3.4
12 | [13 empty] | 8276.0104 | 34.65 | 9.625 | 9166.9056 | 38.38 | 10.6611 | 11696 | 48.97 | 13.6028
13 | [13 empty] | 8276.0104 | 34.65 | 9.625 | 9166.9056 | 38.38 | 10.6611 | 11696 | 48.97 | 13.6028
14 | [13 empty] | 8276.0104 | 34.65 | 9.625 | 9166.9056 | 38.38 | 10.6611 | 11696 | 48.97 | 13.6028
15 | [13 empty] | 8276.0104 | 34.65 | 9.625 | 9166.9056 | 38.38 | 10.6611 | 11696 | 48.97 | 13.6028
16 | [13 empty] | 8276.0104 | 34.65 | 9.625 | 9166.9056 | 38.38 | 10.6611 | 11696 | 48.97 | 13.6028
17 | [13 empty] | 8276.0104 | 34.65 | 9.625 | 9166.9056 | 38.38 | 10.6611 | 11696 | 48.97 | 13.6028
18 | 90.7354 | 4.4438 | 1.1636 | 0.1444 | 0.2334 | 0.0042 | 0.0661 | 0.0565 | 0.0976 | 0.0094 | 2.0468 | 0.9989 | 0.7423 | 8295.1181 | 34.73 | 9.6472 | 9186.0133 | 38.46 | 10.6833 | 11701 | 48.99 | 13.6083 | 0.8 | 1
19 | [13 empty] | 8295.1181 | 34.73 | 9.6472 | 9186.0133 | 38.46 | 10.6833 | 11701 | 48.99 | 13.6083
20 | [13 empty] | 8295.1181 | 34.73 | 9.6472 | 9186.0133 | 38.46 | 10.6833 | 11701 | 48.99 | 13.6083
21 | [13 empty] | 8295.1181 | 34.73 | 9.6472 | 9186.0133 | 38.46 | 10.6833 | 11701 | 48.99 | 13.6083
22 | [13 empty] | 8295.1181 | 34.73 | 9.6472 | 9186.0133 | 38.46 | 10.6833 | 11701 | 48.99 | 13.6083
23 | [13 empty] | 8295.1181 | 34.73 | 9.6472 | 9186.0133 | 38.46 | 10.6833 | 11701 | 48.99 | 13.6083
24 | [13 empty] | 8295.1181 | 34.73 | 9.6472 | 9186.0133 | 38.46 | 10.6833 | 11701 | 48.99 | 13.6083
25 | 91.0256 | 4.3755 | 1.0448 | 0.1233 | 0.1936 | 0.0039 | 0.0522 | 0.0481 | 0.0891 | 0.018 | 2.0916 | 0.9343 | 0.7382 | 8256.9028 | 34.57 | 9.6028 | 9145.4095 | 38.29 | 10.6361 | 11684 | 48.92 | 13.5889 | 3 | -0.4
26 | [13 empty] | 8256.9028 | 34.57 | 9.6028 | 9145.4095 | 38.29 | 10.6361 | 11684 | 48.92 | 13.5889
27 | [13 empty] | 8256.9028 | 34.57 | 9.6028 | 9145.4095 | 38.29 | 10.6361 | 11684 | 48.92 | 13.5889
28 | [13 empty] | 8256.9028 | 34.57 | 9.6028 | 9145.4095 | 38.29 | 10.6361 | 11684 | 48.92 | 13.5889
29 | [13 empty] | 8256.9028 | 34.57 | 9.6028 | 9145.4095 | 38.29 | 10.6361 | 11684 | 48.92 | 13.5889
30 | [13 empty] | 8256.9028 | 34.57 | 9.6028 | 9145.4095 | 38.29 | 10.6361 | 11684 | 48.92 | 13.5889
31
Рівень одоризації відповідає вимогам чинних нормативних документів | [13 empty] | 8270.6603 | 34.6276 | 9.6188 | 9160.4329 | 38.3529 | 10.6536
Середньозважене значення теплоти згоряння:
| Заступник начальника Диканського ЛВУМГ | [8 empty] | Герасименко І.М. | [10 empty] | 2017-10-02
|  | Підрозділу підприємства, якому підпорядкована лабораторія | [8 empty] | прізвище | [5 empty] | підпис |  |  |  | дата
| Завідувач ВХАЛ | [8 empty] | Горшковоз О.В. | [10 empty] | 2017-10-02
|  | Лабораторія, де здійснювалось вимірювання газу | [8 empty] | прізвище | [5 empty] | підпис |  |  |  | дата
| Начальник ЛВДС | [8 empty] | Розраєнко М.В. | [10 empty] | 2017-10-02
|  | Підрозділу, відповідального за облік газу за маршрутом | [8 empty] | прізвище | [5 empty] | підпис |  |  |  | дата

## додаток
Додаток до Паспорту фізико-хімічних показників природного газу. Маршрут №92
Область | ГРС, прямий споживач | Cередньозважене значення вищої теплоти згоряння
|  | ккал/м³ | МДж/м³ | кВт*год./м³
Маршрут №92 |  | 9160.4329 | 38.3529 | 10.6536
Полтавська | ГРС Орданівка | 9159.0476 | 38.3471 | 10.652
Полтавська | ГРС Пришиб | 9165.3531 | 38.3735 | 10.6593
Заступник начальника Диканського ЛВУМГ |  | Герасименко І.М. |  |  | 2017-09-02
Підрозділу підприємства, якому підпорядкована лабораторія |  | прізвище |  | підпис | дата
Завідувач ВХАЛ |  | Горшковоз О.В. |  |  | 2017-10-02
Лабораторія, де здійснювалось вимірювання газу |  | прізвище |  | підпис | дата
Начальник ЛВДС |  | Розраєнко М.В. |  |  | 2017-10-02
Підрозділу, відповідального за облік газу за маршрутом |  | прізвище |  | підпис | дата