## паспорт
ПАТ "УКРТРАНСГАЗ" | [5 empty] | ПАСПОРТ ФІЗИКО-ХІМІЧНИХ ПОКАЗНИКІВ ПРИРОДНОГО ГАЗУ №94 | [18 empty] | Маршрут №94
УМГ "КИЇВТРАНСГАЗ" | [5 empty] | переданого Диканським ЛВУМГ та прийнятого ПАТ "Полтавагаз"
Диканський п/м Диканське ЛВУМГ
Вимірювальна хіміко-аналітична лабораторія
по газопроводу "Шебелинка-Полтава-Київ" (ШПК)
Свідоцтво № 186-13 чинне до 05.12.2018 р. | [20 empty] | за період з 01.09.2017р. по 30.09.2017р.
Число місяця | Компонентний склад, % мол. | [11 empty] | Фізико-хімічні показники газу обчислені на основі компонентного складу, 101,325 кПа | [9 empty] | Температура точки роси вологи (Р = 3.92 МПа), °С | Температура точки роси вуглеводнів, °С | Масова концентрація сірководню, г/м3 | Масова концентрація меркаптанової сірки, г/м3 | Маса механічних домішок, г/м3
[13 empty] | Густина абсолютна, кг/м3,при 20 ºС, | Температура вимірювання/згоряння при 20/25°С
| метан, С1 | етан, С2 | пропан, С3 | ізо-бутан, і-С4 | н-бутан, н-С4 | нео-пентан, нео-С5 | ізо-пентан, і-С5 | н-пентан, н-С5 | гексани та вищі, С6+ | кисень, О2 | азот, N2 | діоксид вуглецю, CО2 |  | Теплота згоряння нижча |  |  | Теплота згоряння вища |  |  | Число Воббе вище
[14 empty] | ккал/м3 | МДж/м3 | кВт⋅год/м3 | ккал/м3 | МДж/м3 | кВт⋅год/м3 | ккал/м3 | МДж/м3 | кВт⋅год/м3
1 | [13 empty] | 8433.6487 | 35.31 | 9.8083 | 9336.4862 | 39.09 | 10.8583 | 11787 | 49.35 | 13.7083
2 | [13 empty] | 8433.6487 | 35.31 | 9.8083 | 9336.4862 | 39.09 | 10.8583 | 11787 | 49.35 | 13.7083
3 | [13 empty] | 8433.6487 | 35.31 | 9.8083 | 9336.4862 | 39.09 | 10.8583 | 11787 | 49.35 | 13.7083
4 | [13 empty] | 8433.6487 | 35.31 | 9.8083 | 9336.4862 | 39.09 | 10.8583 | 11787 | 49.35 | 13.7083
5 | [13 empty] | 8433.6487 | 35.31 | 9.8083 | 9336.4862 | 39.09 | 10.8583 | 11787 | 49.35 | 13.7083
6 | 89.4833 | 5.379 | 1.5247 | 0.1757 | 0.285 | 0.0039 | 0.0743 | 0.0693 | 0.1262 | 0.0072 | 1.408 | 1.4585 | 0.7572 | 8443.2026 | 35.35 | 9.8194 | 9346.0401 | 39.13 | 10.8694 | 11789 | 49.36 | 13.7111 | -2.1 | -1.9
7 | [13 empty] | 8443.2026 | 35.35 | 9.8194 | 9346.0401 | 39.13 | 10.8694 | 11789 | 49.36 | 13.7111 |  |  | 0,00013 | 0.0004 | відсут.
8 | [13 empty] | 8443.2026 | 35.35 | 9.8194 | 9346.0401 | 39.13 | 10.8694 | 11789 | 49.36 | 13.7111
9 | [13 empty] | 8443.2026 | 35.35 | 9.8194 | 9346.0401 | 39.13 | 10.8694 | 11789 | 49.36 | 13.7111
10 | [13 empty] | 8443.2026 | 35.35 | 9.8194 | 9346.0401 | 39.13 | 10.8694 | 11789 | 49.36 | 13.7111
11 | [13 empty] | 8443.2026 | 35.35 | 9.8194 | 9346.0401 | 39.13 | 10.8694 | 11789 | 49.36 | 13.7111
12 | [13 empty] | 8443.2026 | 35.35 | 9.8194 | 9346.0401 | 39.13 | 10.8694 | 11789 | 49.36 | 13.7111
13 | [13 empty] | 8443.2026 | 35.35 | 9.8194 | 9346.0401 | 39.13 | 10.8694 | 11789 | 49.36 | 13.7111
14 | 89.5385 | 5.3144 | 1.5113 | 0.1766 | 0.2863 | 0.0037 | 0.0836 | 0.0742 | 0.1337 | 0.0082 | 1.388 | 1.4814 | 0.7573 | 8443.2026 | 35.35 | 9.8194 | 9346.0401 | 39.13 | 10.8694 | 11787 | 49.35 | 13.7083 | 9.7 | 5.9
15 | [13 empty] | 8443.2026 | 35.35 | 9.8194 | 9346.0401 | 39.13 | 10.8694 | 11787 | 49.35 | 13.7083
16 | [13 empty] | 8443.2026 | 35.35 | 9.8194 | 9346.0401 | 39.13 | 10.8694 | 11787 | 49.35 | 13.7083
17 | [13 empty] | 8443.2026 | 35.35 | 9.8194 | 9346.0401 | 39.13 | 10.8694 | 11787 | 49.35 | 13.7083
18 | [13 empty] | 8443.2026 | 35.35 | 9.8194 | 9346.0401 | 39.13 | 10.8694 | 11787 | 49.35 | 13.7083
19 | [13 empty] | 8443.2026 | 35.35 | 9.8194 | 9346.0401 | 39.13 | 10.8694 | 11787 | 49.35 | 13.7083
20 | [13 empty] | 8443.2026 | 35.35 | 9.8194 | 9346.0401 | 39.13 | 10.8694 | 11787 | 49.35 | 13.7083
21 | 89.2242 | 5.3407 | 1.6928 | 0.2142 | 0.3431 | 0.0042 | 0.0839 | 0.0732 | 0.1362 | 0.0062 | 1.3737 | 1.5075 | 0.7615 | 8483.8064 | 35.52 | 9.8667 | 9391.4208 | 39.32 | 10.9222 | 11809 | 49.44 | 13.7333 | 9.9 | 6.8
22 | [13 empty] | 8483.8064 | 35.52 | 9.8667 | 9391.4208 | 39.32 | 10.9222 | 11809 | 49.44 | 13.7333
23 | [13 empty] | 8483.8064 | 35.52 | 9.8667 | 9391.4208 | 39.32 | 10.9222 | 11809 | 49.44 | 13.7333
24 | [13 empty] | 8483.8064 | 35.52 | 9.8667 | 9391.4208 | 39.32 | 10.9222 | 11809 | 49.44 | 13.7333
25 | [13 empty] | 8483.8064 | 35.52 | 9.8667 | 9391.4208 | 39.32 | 10.9222 | 11809 | 49.44 | 13.7333
26 | [13 empty] | 8483.8064 | 35.52 | 9.8667 | 9391.4208 | 39.32 | 10.9222 | 11809 | 49.44 | 13.7333
27 | [13 empty] | 8483.8064 | 35.52 | 9.8667 | 9391.4208 | 39.32 | 10.9222 | 11809 | 49.44 | 13.7333
28 | 89.5133 | 5.4028 | 1.4873 | 0.1684 | 0.2778 | 0.0033 | 0.0751 | 0.0705 | 0.1339 | 0.0178 | 1.4171 | 1.4326 | 0.7566 | 8438.4256 | 35.33 | 9.8139 | 9343.6516 | 39.12 | 10.8667 | 11787 | 49.35 | 13.7083 | 8 | 2.4
29 | [13 empty] | 8438.4256 | 35.33 | 9.8139 | 9343.6516 | 39.12 | 10.8667 | 11787 | 49.35 | 13.7083
30 | [13 empty] | 8438.4256 | 35.33 | 9.8139 | 9343.6516 | 39.12 | 10.8667 | 11787 | 49.35 | 13.7083
31
Рівень одоризації відповідає вимогам чинних нормативних документів | [13 empty] | 8449.317 | 35.3756 | 9.8266 | 9353.6593 | 39.1619 | 10.8783
Середньозважене значення теплоти згоряння:
| Заступник начальника Диканського ЛВУМГ | [8 empty] | Герасименко І.М. | [10 empty] | 2017-10-02
|  | Підрозділу підприємства, якому підпорядкована лабораторія | [8 empty] | прізвище | [5 empty] | підпис |  |  |  | дата
| Завідувач ВХАЛ | [8 empty] | Горшковоз О.В. | [10 empty] | 2017-10-02
|  | Лабораторія, де здійснювалось вимірювання газу | [8 empty] | прізвище | [5 empty] | підпис |  |  |  | дата
| Начальник ЛВДС | [8 empty] | Розраєнко М.В. | [10 empty] | 2017-10-02
|  | Підрозділу, відповідального за облік газу за маршрутом | [8 empty] | прізвище | [5 empty] | підпис |  |  |  | дата

## додаток
Додаток до Паспорту фізико-хімічних показників природного газу. Маршрут №94
Область | ГРС, прямий споживач | Cередньозважене значення вищої теплоти згоряння
|  | ккал/м³ | МДж/м³ | кВт*год./м³
Маршрут №94 |  | 9353.6593 | 39.1619 | 10.8783
Полтавська | ГРС Милорадове | 9353.6593 | 39.1619 | 10.8783
Заступник начальника Диканського ЛВУМГ |  | Герасименко І.М. |  |  | 2017-10-02
Підрозділу підприємства, якому підпорядкована лабораторія |  | прізвище |  | підпис | дата
Завідувач ВХАЛ |  | Горшковоз О.В. |  |  | 2017-10-02
Лабораторія, де здійснювалось вимірювання газу |  | прізвище |  | підпис | дата
Начальник ЛВДС |  | Розраєнко М.В. |  |  | 2017-10-02
Підрозділу, відповідального за облік газу за маршрутом |  | прізвище |  | підпис | дата