## паспорт
ПАТ "УКРТРАНСГАЗ" | [5 empty] | ПАСПОРТ ФІЗИКО-ХІМІЧНИХ ПОКАЗНИКІВ ПРИРОДНОГО ГАЗУ №95 | [18 empty] | Маршрут №95
УМГ "КИЇВТРАНСГАЗ" | [5 empty] | переданого Диканським ЛВУМГ та прийнятого ПАТ "Полтавагаз"
Диканський п/м Диканське ЛВУМГ
Вимірювальна хіміко-аналітична лабораторія
по газопроводу "Єфремівка-Диканька-Київ" (ЄДК)
Свідоцтво № 186-13 чинне до 05.12.2018 р. | [20 empty] | за період з 01.09.2017р. по 30.09.2017р.
Число місяця | Компонентний склад, % мол. | [11 empty] | Фізико-хімічні показники газу обчислені на основі компонентного складу, 101,325 кПа | [9 empty] | Температура точки роси вологи (Р = 3.92 МПа), °С | Температура точки роси вуглеводнів, °С | Масова концентрація сірководню, г/м3 | Масова концентрація меркаптанової сірки, г/м3 | Маса механічних домішок, г/м3
[13 empty] | Густина абсолютна, кг/м3,при 20 ºС, | Температура вимірювання/згоряння при 20/25°С
| метан, С1 | етан, С2 | пропан, С3 | ізо-бутан, і-С4 | н-бутан, н-С4 | нео-пентан, нео-С5 | ізо-пентан, і-С5 | н-пентан, н-С5 | гексани та вищі, С6+ | кисень, О2 | азот, N2 | діоксид вуглецю, CО2 |  | Теплота згоряння нижча |  |  | Теплота згоряння вища |  |  | Число Воббе вище
[14 empty] | ккал/м3 | МДж/м3 | кВт⋅год/м3 | ккал/м3 | МДж/м3 | кВт⋅год/м3 | ккал/м3 | МДж/м3 | кВт⋅год/м3
1 | [13 empty] | 8216.299 | 34.4 | 9.5556 | 9100.0288 | 38.1 | 10.5833 | 11617 | 48.64 | 13.5111
2 | [13 empty] | 8216.299 | 34.4 | 9.5556 | 9100.0288 | 38.1 | 10.5833 | 11617 | 48.64 | 13.5111
3 | [13 empty] | 8216.299 | 34.4 | 9.5556 | 9100.0288 | 38.1 | 10.5833 | 11617 | 48.64 | 13.5111
4 | [13 empty] | 8216.299 | 34.4 | 9.5556 | 9100.0288 | 38.1 | 10.5833 | 11617 | 48.64 | 13.5111
5 | 91.0351 | 3.4891 | 0.9114 | 0.1406 | 0.2252 | 0.0055 | 0.0785 | 0.0698 | 0.2109 | 0.0026 | 3.4831 | 0.3482 | 0.737 | 8180.4721 | 34.25 | 9.5139 | 9061.8134 | 37.94 | 10.5389 | 11584 | 48.5 | 13.4722
6 | [13 empty] | 8180.4721 | 34.25 | 9.5139 | 9061.8134 | 37.94 | 10.5389 | 11584 | 48.5 | 13.4722
7 | [13 empty] | 8180.4721 | 34.25 | 9.5139 | 9061.8134 | 37.94 | 10.5389 | 11584 | 48.5 | 13.4722 |  |  | 0,00013 | 0.0004 | відсут.
8 | [13 empty] | 8180.4721 | 34.25 | 9.5139 | 9061.8134 | 37.94 | 10.5389 | 11584 | 48.5 | 13.4722
9 | [13 empty] | 8180.4721 | 34.25 | 9.5139 | 9061.8134 | 37.94 | 10.5389 | 11584 | 48.5 | 13.4722
10 | [13 empty] | 8180.4721 | 34.25 | 9.5139 | 9061.8134 | 37.94 | 10.5389 | 11584 | 48.5 | 13.4722
11 | [13 empty] | 8180.4721 | 34.25 | 9.5139 | 9061.8134 | 37.94 | 10.5389 | 11584 | 48.5 | 13.4722
12 | 90.9592 | 3.528 | 0.9329 | 0.1403 | 0.2235 | 0.0053 | 0.0789 | 0.0715 | 0.2075 | 0.0065 | 3.4795 | 0.3667 | 0.7376 | 8182.8605 | 34.26 | 9.5167 | 9064.2019 | 37.95 | 10.5417 | 11582 | 48.49 | 13.4694
13 | [13 empty] | 8182.8605 | 34.26 | 9.5167 | 9064.2019 | 37.95 | 10.5417 | 11582 | 48.49 | 13.4694
14 | [13 empty] | 8182.8605 | 34.26 | 9.5167 | 9064.2019 | 37.95 | 10.5417 | 11582 | 48.49 | 13.4694
15 | [13 empty] | 8182.8605 | 34.26 | 9.5167 | 9064.2019 | 37.95 | 10.5417 | 11582 | 48.49 | 13.4694
16 | [13 empty] | 8182.8605 | 34.26 | 9.5167 | 9064.2019 | 37.95 | 10.5417 | 11582 | 48.49 | 13.4694
17 | [13 empty] | 8182.8605 | 34.26 | 9.5167 | 9064.2019 | 37.95 | 10.5417 | 11582 | 48.49 | 13.4694
18 | [13 empty] | 8182.8605 | 34.26 | 9.5167 | 9064.2019 | 37.95 | 10.5417 | 11582 | 48.49 | 13.4694
19 | [13 empty] | 8182.8605 | 34.26 | 9.5167 | 9064.2019 | 37.95 | 10.5417 | 11582 | 48.49 | 13.4694
20 | 91.0486 | 3.5114 | 0.9199 | 0.1382 | 0.221 | 0.0053 | 0.0778 | 0.07 | 0.2078 | 0.0028 | 3.4321 | 0.3651 | 0.737 | 8182.8605 | 34.26 | 9.5167 | 9064.2019 | 37.95 | 10.5417 | 11589 | 48.52 | 13.4778
21 | [13 empty] | 8182.8605 | 34.26 | 9.5167 | 9064.2019 | 37.95 | 10.5417 | 11589 | 48.52 | 13.4778
22 | [13 empty] | 8182.8605 | 34.26 | 9.5167 | 9064.2019 | 37.95 | 10.5417 | 11589 | 48.52 | 13.4778
23 | [13 empty] | 8182.8605 | 34.26 | 9.5167 | 9064.2019 | 37.95 | 10.5417 | 11589 | 48.52 | 13.4778
24 | [13 empty] | 8182.8605 | 34.26 | 9.5167 | 9064.2019 | 37.95 | 10.5417 | 11589 | 48.52 | 13.4778
25 | [13 empty] | 8182.8605 | 34.26 | 9.5167 | 9064.2019 | 37.95 | 10.5417 | 11589 | 48.52 | 13.4778
26 | 90.9216 | 3.5457 | 0.9401 | 0.1415 | 0.2331 | 0.0053 | 0.0786 | 0.0814 | 0.2148 | 0.0115 | 3.4644 | 0.3621 | 0.7384 | 8192.4144 | 34.3 | 9.5278 | 9073.7557 | 37.99 | 10.5528 | 11591 | 48.53 | 13.4806
27 | [13 empty] | 8192.4144 | 34.3 | 9.5278 | 9073.7557 | 37.99 | 10.5528 | 11591 | 48.53 | 13.4806
28 | [13 empty] | 8192.4144 | 34.3 | 9.5278 | 9073.7557 | 37.99 | 10.5528 | 11591 | 48.53 | 13.4806
29 | [13 empty] | 8192.4144 | 34.3 | 9.5278 | 9073.7557 | 37.99 | 10.5528 | 11591 | 48.53 | 13.4806
30 | [13 empty] | 8192.4144 | 34.3 | 9.5278 | 9073.7557 | 37.99 | 10.5528 | 11591 | 48.53 | 13.4806
31
Рівень одоризації відповідає вимогам чинних нормативних документів | [13 empty] | 8189.0466 | 34.2859 | 9.5239 | 9070.6985 | 37.9772 | 10.5492
Середньозважене значення теплоти згоряння:
| Заступник начальника Диканського ЛВУМГ | [8 empty] | Герасименко І.М. | [10 empty] | 2017-10-02
|  | Підрозділу підприємства, якому підпорядкована лабораторія | [8 empty] | прізвище | [5 empty] | підпис |  |  |  | дата
| Завідувач ВХАЛ | [8 empty] | Горшковоз О.В. | [10 empty] | 2017-10-02
|  | Лабораторія, де здійснювалось вимірювання газу | [8 empty] | прізвище | [5 empty] | підпис |  |  |  | дата
| Начальник ЛВДС | [8 empty] | Розраєнко М.В. | [10 empty] | 2017-10-02
|  | Підрозділу, відповідального за облік газу за маршрутом | [8 empty] | прізвище | [5 empty] | підпис |  |  |  | дата

## додаток
Додаток до Паспорту фізико-хімічних показників природного газу. Маршрут №95
Область | ГРС, прямий споживач | Cередньозважене значення вищої теплоти згоряння
|  | ккал/м³ | МДж/м³ | кВт*год./м³
Маршрут №95 |  | 9070.6985 | 37.9772 | 10.5492
Полтавська | ГРС Степне | 9070.6985 | 37.9772 | 10.5492
Заступник начальника Диканського ЛВУМГ |  | Герасименко І.М. |  |  | 2017-10-02
Підрозділу підприємства, якому підпорядкована лабораторія |  | прізвище |  | підпис | дата
Завідувач ВХАЛ |  | Горшковоз О.В. |  |  | 2017-10-02
Лабораторія, де здійснювалось вимірювання газу |  | прізвище |  | підпис | дата
Начальник ЛВДС |  | Розраєнко М.В. |  |  | 2017-10-02
Підрозділу, відповідального за облік газу за маршрутом |  | прізвище |  | підпис | дата