## паспорт
ПАТ "УКРТРАНСГАЗ" | [5 empty] | ПАСПОРТ ФІЗИКО-ХІМІЧНИХ ПОКАЗНИКІВ ПРИРОДНОГО ГАЗУ №96 | [18 empty] | Маршрут №96
УМГ "КИЇВТРАНСГАЗ" | [5 empty] | переданого Диканським ЛВУМГ та прийнятого ПАТ "Полтавагаз"
Диканський п/м Диканське ЛВУМГ
Вимірювальна хіміко-аналітична лабораторія
по газопроводу "Шебелинка-Полтава-Київ" (ШПК)
Свідоцтво № 186-13 чинне до 05.12.2018 р. | [20 empty] | за період з 01.09.2017р. по 30.09.2017р.
Число місяця | Компонентний склад, % мол. | [11 empty] | Фізико-хімічні показники газу обчислені на основі компонентного складу, 101,325 кПа | [9 empty] | Температура точки роси вологи (Р = 3.92 МПа), °С | Температура точки роси вуглеводнів, °С | Масова концентрація сірководню, г/м3 | Масова концентрація меркаптанової сірки, г/м3 | Маса механічних домішок, г/м3
[13 empty] | Густина абсолютна, кг/м3,при 20 ºС, | Температура вимірювання/згоряння при 20/25°С
| метан, С1 | етан, С2 | пропан, С3 | ізо-бутан, і-С4 | н-бутан, н-С4 | нео-пентан, нео-С5 | ізо-пентан, і-С5 | н-пентан, н-С5 | гексани та вищі, С6+ | кисень, О2 | азот, N2 | діоксид вуглецю, CО2 |  | Теплота згоряння нижча |  |  | Теплота згоряння вища |  |  | Число Воббе вище
[14 empty] | ккал/м3 | МДж/м3 | кВт⋅год/м3 | ккал/м3 | МДж/м3 | кВт⋅год/м3 | ккал/м3 | МДж/м3 | кВт⋅год/м3
1 | [13 empty] | 8393.0449 | 35.14 | 9.7611 | 9293.494 | 38.91 | 10.8083 | 11684 | 48.92 | 13.5889
2 | [13 empty] | 8393.0449 | 35.14 | 9.7611 | 9293.494 | 38.91 | 10.8083 | 11684 | 48.92 | 13.5889
3 | [13 empty] | 8393.0449 | 35.14 | 9.7611 | 9293.494 | 38.91 | 10.8083 | 11684 | 48.92 | 13.5889
4 | [13 empty] | 8393.0449 | 35.14 | 9.7611 | 9293.494 | 38.91 | 10.8083 | 11684 | 48.92 | 13.5889
5 | [13 empty] | 8393.0449 | 35.14 | 9.7611 | 9293.494 | 38.91 | 10.8083 | 11684 | 48.92 | 13.5889
6 | [13 empty] | 8393.0449 | 35.14 | 9.7611 | 9293.494 | 38.91 | 10.8083 | 11684 | 48.92 | 13.5889
7 | 89.7488 | 4.979 | 1.4501 | 0.1914 | 0.3053 | 0.0041 | 0.0854 | 0.0727 | 0.1248 | 0.0065 | 0.3835 | 2.6485 | 0.7636 | 8404.9872 | 35.19 | 9.775 | 9305.4363 | 38.96 | 10.8222 | 11687 | 48.93 | 13.5917 | 3 | 1.7 | 0,00013 | 0.0004 | відсут.
8 | [13 empty] | 8404.9872 | 35.19 | 9.775 | 9305.4363 | 38.96 | 10.8222 | 11687 | 48.93 | 13.5917
9 | [13 empty] | 8404.9872 | 35.19 | 9.775 | 9305.4363 | 38.96 | 10.8222 | 11687 | 48.93 | 13.5917
10 | [13 empty] | 8404.9872 | 35.19 | 9.775 | 9305.4363 | 38.96 | 10.8222 | 11687 | 48.93 | 13.5917
11 | [13 empty] | 8404.9872 | 35.19 | 9.775 | 9305.4363 | 38.96 | 10.8222 | 11687 | 48.93 | 13.5917
12 | [13 empty] | 8404.9872 | 35.19 | 9.775 | 9305.4363 | 38.96 | 10.8222 | 11687 | 48.93 | 13.5917
13 | [13 empty] | 8404.9872 | 35.19 | 9.775 | 9305.4363 | 38.96 | 10.8222 | 11687 | 48.93 | 13.5917
14 | [13 empty] | 8404.9872 | 35.19 | 9.775 | 9305.4363 | 38.96 | 10.8222 | 11687 | 48.93 | 13.5917
15 | [13 empty] | 8404.9872 | 35.19 | 9.775 | 9305.4363 | 38.96 | 10.8222 | 11687 | 48.93 | 13.5917
16 | [13 empty] | 8404.9872 | 35.19 | 9.775 | 9305.4363 | 38.96 | 10.8222 | 11687 | 48.93 | 13.5917
17 | [13 empty] | 8404.9872 | 35.19 | 9.775 | 9305.4363 | 38.96 | 10.8222 | 11687 | 48.93 | 13.5917
18 | [13 empty] | 8404.9872 | 35.19 | 9.775 | 9305.4363 | 38.96 | 10.8222 | 11687 | 48.93 | 13.5917
19 | [13 empty] | 8404.9872 | 35.19 | 9.775 | 9305.4363 | 38.96 | 10.8222 | 11687 | 48.93 | 13.5917
20 | [13 empty] | 8404.9872 | 35.19 | 9.775 | 9305.4363 | 38.96 | 10.8222 | 11687 | 48.93 | 13.5917
21 | 89.6257 | 5.1209 | 1.519 | 0.1954 | 0.3121 | 0.004 | 0.0852 | 0.0728 | 0.1232 | 0.0035 | 0.3857 | 2.5525 | 0.7642 | 8431.2603 | 35.3 | 9.8056 | 9334.0978 | 39.08 | 10.8556 | 11718 | 49.06 | 13.6278 | 9.6 | 8.4
22 | [13 empty] | 8431.2603 | 35.3 | 9.8056 | 9334.0978 | 39.08 | 10.8556 | 11718 | 49.06 | 13.6278
23 | [13 empty] | 8431.2603 | 35.3 | 9.8056 | 9334.0978 | 39.08 | 10.8556 | 11718 | 49.06 | 13.6278
24 | [13 empty] | 8431.2603 | 35.3 | 9.8056 | 9334.0978 | 39.08 | 10.8556 | 11718 | 49.06 | 13.6278
25 | [13 empty] | 8431.2603 | 35.3 | 9.8056 | 9334.0978 | 39.08 | 10.8556 | 11718 | 49.06 | 13.6278
26 | [13 empty] | 8431.2603 | 35.3 | 9.8056 | 9334.0978 | 39.08 | 10.8556 | 11718 | 49.06 | 13.6278
27 | [13 empty] | 8431.2603 | 35.3 | 9.8056 | 9334.0978 | 39.08 | 10.8556 | 11718 | 49.06 | 13.6278
28 | 89.2217 | 5.4324 | 1.5832 | 0.201 | 0.3257 | 0.0043 | 0.0847 | 0.075 | 0.1192 | 0.0135 | 0.3876 | 2.5516 | 0.7671 | 8459.9218 | 35.42 | 9.8389 | 9365.1477 | 39.21 | 10.8917 | 11734 | 49.13 | 13.6472 | 2.8 | 1.1
29 | [13 empty] | 8459.9218 | 35.42 | 9.8389 | 9365.1477 | 39.21 | 10.8917 | 11734 | 49.13 | 13.6472
30 | [13 empty] | 8459.9218 | 35.42 | 9.8389 | 9365.1477 | 39.21 | 10.8917 | 11734 | 49.13 | 13.6472
31
Рівень одоризації відповідає вимогам чинних нормативних документів | [13 empty] | 8430.8065 | 35.2981 | 9.805 | 9333.644 | 39.0781 | 10.855
Середньозважене значення теплоти згоряння:
| Заступник начальника Диканського ЛВУМГ | [8 empty] | Герасименко І.М. | [10 empty] | 2017-10-02
|  | Підрозділу підприємства, якому підпорядкована лабораторія | [8 empty] | прізвище | [5 empty] | підпис |  |  |  | дата
| Завідувач ВХАЛ | [8 empty] | Горшковоз О.В. | [10 empty] | 2017-10-02
|  | Лабораторія, де здійснювалось вимірювання газу | [8 empty] | прізвище | [5 empty] | підпис |  |  |  | дата
| Начальник ЛВДС | [8 empty] | Розраєнко М.В. | [10 empty] | 2017-10-02
|  | Підрозділу, відповідального за облік газу за маршрутом | [8 empty] | прізвище | [5 empty] | підпис |  |  |  | дата

## додаток
Додаток до Паспорту фізико-хімічних показників природного газу. Маршрут №96
Область | ГРС, прямий споживач | Cередньозважене значення вищої теплоти згоряння
|  | ккал/м³ | МДж/м³ | кВт*год./м³
Маршрут №96 |  | 9333.644 | 39.0781 | 10.855
Полтавська | ГРС Скороходове (ГРС Артемівка) | 9333.644 | 39.0781 | 10.855
Полтавська | ГРС Чутове | 0 | 0 | 0
Заступник начальника Диканського ЛВУМГ |  | Герасименко І.М. |  |  | 2017-10-02
Підрозділу підприємства, якому підпорядкована лабораторія |  | прізвище |  | підпис | дата
Завідувач ВХАЛ |  | Горшковоз О.В. |  |  | 2017-10-02
Лабораторія, де здійснювалось вимірювання газу |  | прізвище |  | підпис | дата
Начальник ЛВДС |  | Розраєнко М.В. |  |  | 2017-10-02
Підрозділу, відповідального за облік газу за маршрутом |  | прізвище |  | підпис | дата