## паспорт
ПАТ "УКРТРАНСГАЗ" | [5 empty] | ПАСПОРТ ФІЗИКО-ХІМІЧНИХ ПОКАЗНИКІВ ПРИРОДНОГО ГАЗУ №204 | [18 empty] | Маршрут №204
УМГ "ЛЬВІВТРАНСГАЗ" | [5 empty] | переданого Рівненським ЛВУМГ та прийнятого ПАТ "Рівнегаз", АГНКС "Топеко Менеджмент"
Рівненське ЛВУМГ
Вимірювальна хіміко-аналітична лабораторія
по газопроводу "Турійськ-Луцьк-Рівне"
Свідоцтво № РТ 0031/2015 чинне до 22.04.2020 р. | [20 empty] | за період з 01.09.2017р. по 30.09.2017р.
Число місяця | Компонентний склад, % мол. | [11 empty] | Фізико-хімічні показники газу обчислені на основі компонентного складу, 101,325 кПа | [9 empty] | Температура точки роси вологи (Р = 3.92 МПа), °С | Температура точки роси вуглеводнів, °С | Масова концентрація сірководню, г/м3 | Масова концентрація меркаптанової сірки, г/м3 | Маса механічних домішок, г/м3
[13 empty] | Густина абсолютна, кг/м3,при 20 ºС, | Температура вимірювання/згоряння при 20/25°С
| метан, С1 | етан, С2 | пропан, С3 | ізо-бутан, і-С4 | н-бутан, н-С4 | нео-пентан, нео-С5 | ізо-пентан, і-С5 | н-пентан, н-С5 | гексани та вищі, С6+ | кисень, О2 | азот, N2 | діоксид вуглецю, CО2 |  | Теплота згоряння нижча |  |  | Теплота згоряння вища |  |  | Число Воббе вище
[14 empty] | ккал/м3 | МДж/м3 | кВт⋅год/м3 | ккал/м3 | МДж/м3 | кВт⋅год/м3 | ккал/м3 | МДж/м3 | кВт⋅год/м3
1 | [13 empty] | 8197.1913 | 34.32 | 9.5333 | 9083.3096 | 38.03 | 10.5639 | 11811 | 49.45 | 13.7361
2 | [13 empty] | 8197.1913 | 34.32 | 9.5333 | 9083.3096 | 38.03 | 10.5639 | 11811 | 49.45 | 13.7361
3 | [13 empty] | 8197.1913 | 34.32 | 9.5333 | 9083.3096 | 38.03 | 10.5639 | 11811 | 49.45 | 13.7361
4 | [13 empty] | 8197.1913 | 34.32 | 9.5333 | 9083.3096 | 38.03 | 10.5639 | 11811 | 49.45 | 13.7361
5 | 91.9516 | 4.0245 | 0.9753 | 0.1176 | 0.1564 | 0.0039 | 0.0431 | 0.0382 | 0.0114 | 0.0056 | 1.2932 | 1.3792 | 0.733 | 8218.6874 | 34.41 | 9.5583 | 9102.4172 | 38.11 | 10.5861 | 11668 | 48.85 | 13.5694
6 | [13 empty] | 8218.6874 | 34.41 | 9.5583 | 9102.4172 | 38.11 | 10.5861 | 11668 | 48.85 | 13.5694
7 | [13 empty] | 8218.6874 | 34.41 | 9.5583 | 9102.4172 | 38.11 | 10.5861 | 11668 | 48.85 | 13.5694
8 | [13 empty] | 8218.6874 | 34.41 | 9.5583 | 9102.4172 | 38.11 | 10.5861 | 11668 | 48.85 | 13.5694
9 | [13 empty] | 8218.6874 | 34.41 | 9.5583 | 9102.4172 | 38.11 | 10.5861 | 11668 | 48.85 | 13.5694
10 | [13 empty] | 8218.6874 | 34.41 | 9.5583 | 9102.4172 | 38.11 | 10.5861 | 11668 | 48.85 | 13.5694
11 | [13 empty] | 8218.6874 | 34.41 | 9.5583 | 9102.4172 | 38.11 | 10.5861 | 11668 | 48.85 | 13.5694
12 | 96.0412 | 2.1552 | 0.6585 | 0.1026 | 0.1005 | 0.0027 | 0.0163 | 0.0173 | 0.0096 | 0.005 | 0.7178 | 0.1733 | 0.6989 | 8178.0836 | 34.24 | 9.5111 | 9066.5904 | 37.96 | 10.5444 | 11902 | 49.83 | 13.8417
13 | [13 empty] | 8178.0836 | 34.24 | 9.5111 | 9066.5904 | 37.96 | 10.5444 | 11902 | 49.83 | 13.8417 |  |  | <0.0001 | <0,0001 | не виявл.
14 | [13 empty] | 8178.0836 | 34.24 | 9.5111 | 9066.5904 | 37.96 | 10.5444 | 11902 | 49.83 | 13.8417
15 | [13 empty] | 8178.0836 | 34.24 | 9.5111 | 9066.5904 | 37.96 | 10.5444 | 11902 | 49.83 | 13.8417
16 | [13 empty] | 8178.0836 | 34.24 | 9.5111 | 9066.5904 | 37.96 | 10.5444 | 11902 | 49.83 | 13.8417
17 | [13 empty] | 8178.0836 | 34.24 | 9.5111 | 9066.5904 | 37.96 | 10.5444 | 11902 | 49.83 | 13.8417
18 | [13 empty] | 8178.0836 | 34.24 | 9.5111 | 9066.5904 | 37.96 | 10.5444 | 11902 | 49.83 | 13.8417
19 | [13 empty] | 8178.0836 | 34.24 | 9.5111 | 9066.5904 | 37.96 | 10.5444 | 11902 | 49.83 | 13.8417
20 | 94.525 | 2.994 | 0.806 | 0.111 | 0.131 | 0.002 | 0.032 | 0.023 | 0.005 | 0.006 | 0.62 | 0.745 | 0.7126 | 8218.6874 | 34.41 | 9.5583 | 9114.3595 | 38.16 | 10.6 | 11847 | 49.6 | 13.7778
21 | [13 empty] | 8218.6874 | 34.41 | 9.5583 | 9114.3595 | 38.16 | 10.6 | 11847 | 49.6 | 13.7778
22 | [13 empty] | 8218.6874 | 34.41 | 9.5583 | 9114.3595 | 38.16 | 10.6 | 11847 | 49.6 | 13.7778
23 | [13 empty] | 8218.6874 | 34.41 | 9.5583 | 9114.3595 | 38.16 | 10.6 | 11847 | 49.6 | 13.7778
24 | [13 empty] | 8218.6874 | 34.41 | 9.5583 | 9114.3595 | 38.16 | 10.6 | 11847 | 49.6 | 13.7778
25 | [13 empty] | 8218.6874 | 34.41 | 9.5583 | 9114.3595 | 38.16 | 10.6 | 11847 | 49.6 | 13.7778
26 | [13 empty] | 8218.6874 | 34.41 | 9.5583 | 9114.3595 | 38.16 | 10.6 | 11847 | 49.6 | 13.7778
27 | 96.176 | 2.213 | 0.662 | 0.105 | 0.104 | 0.002 | 0.022 | 0.015 | 0.004 | 0.005 | 0.457 | 0.235 | 0.6985 | 8194.8028 | 34.31 | 9.5306 | 9090.475 | 38.06 | 10.5722 | 11938 | 49.98 | 13.8833
28 | [13 empty] | 8194.8028 | 34.31 | 9.5306 | 9090.475 | 38.06 | 10.5722 | 11938 | 49.98 | 13.8833
29 | [13 empty] | 8194.8028 | 34.31 | 9.5306 | 9090.475 | 38.06 | 10.5722 | 11938 | 49.98 | 13.8833
30 | [13 empty] | 8194.8028 | 34.31 | 9.5306 | 9090.475 | 38.06 | 10.5722 | 11938 | 49.98 | 13.8833
31
Рівень одоризації відповідає вимогам чинних нормативних документів | [13 empty] | 8202.2071 | 34.341 | 9.5392 | 9092.1946 | 38.0672 | 10.5742
Середньозважене значення теплоти згоряння:
| Начальник Рівненського ЛВУМГ | [8 empty] | Олійник І.Я. | [10 empty] | 2017-10-02
|  | Підрозділу підприємства, якому підпорядкована лабораторія | [8 empty] | прізвище | [5 empty] | підпис |  |  |  | дата
| Хімік ВХАЛ | [8 empty] | Шевчук М.О. | [10 empty] | 2017-10-02
|  | Лабораторія, де здійснювалось вимірювання газу | [8 empty] | прізвище | [5 empty] | підпис |  |  |  | дата
| Начальник служби ГВ і М | [8 empty] | Кузьмін А.Б. | [10 empty] | 2017-10-02
|  | Підрозділу, відповідального за облік газу за маршрутом | [8 empty] | прізвище | [5 empty] | підпис |  |  |  | дата

## додаток
Додаток до Паспорту фізико-хімічних показників природного газу. Маршрут №204
Область | ГРС, прямий споживач | Cередньозважене значення вищої теплоти згоряння
|  | ккал/м³ | МДж/м³ | кВт*год./м³
Маршрут №204 |  | 9092.1946 | 38.0672 | 10.5742
Рівненська | АГНКС ТОВ"АРЕТI-Хмельницький" Рiвн.обл. (привязка !) | 9091.1437 | 38.0628 | 10.573
Рівненська | Березне | 9092.6007 | 38.0689 | 10.5747
Рівненська | Катеринівка | 9091.9558 | 38.0662 | 10.5739
Рівненська | Костопіль | 9091.9797 | 38.0663 | 10.574
Рівненська | Котів | 9092.959 | 38.0704 | 10.5751
Рівненська | Любомирка (ВАТ "Любомир") | 9093.3411 | 38.072 | 10.5756
Рівненська | Любомирка (с.Олександрія) | 9092.8873 | 38.0701 | 10.575
Рівненська | Малинськ | 9094.5353 | 38.077 | 10.5769
Рівненська | Сарни | 9092.2185 | 38.0673 | 10.5743
Рівненська | Степань | 9092.3141 | 38.0677 | 10.5744
Начальник Рівненського ЛВУМГ |  | Олійник І.Я. |  |  | 2017-10-02
Підрозділу підприємства, якому підпорядкована лабораторія |  | прізвище |  | підпис | дата
Хімік ВХАЛ |  | Шевчук М.О. |  |  | 2017-10-02
Лабораторія, де здійснювалось вимірювання газу |  | прізвище |  | підпис | дата
Начальник служби ГВ і М |  | Кузьмін А.Б. |  |  | 2017-10-02
Підрозділу, відповідального за облік газу за маршрутом |  | прізвище |  | підпис | дата