## паспорт
ПАТ "УКРТРАНСГАЗ" | [5 empty] | ПАСПОРТ ФІЗИКО-ХІМІЧНИХ ПОКАЗНИКІВ ПРИРОДНОГО ГАЗУ №165 | [18 empty] | Маршрут №165
УМГ "КИЇВТРАНСГАЗ" | [5 empty] | переданого Чернігівським ЛВУМГ та прийнятого ПАТ "Чернігівгаз", ПАТ "Сумигаз", ТОВ "ГАЗОВІ АВТОМОБІЛЬНІ ЗАПРАВКИ"
Чернігівське ЛВУМГ
Вимірювальна хіміко-аналітична лабораторія
по газопроводу "Дашава-Київ-Брянськ-Москва"
Свідоцтво № 74/2014 чинне до 01.07.2019 р. | [20 empty] | за період з 01.09.2017р. по 30.09.2017р.
Число місяця | Компонентний склад, % мол. | [11 empty] | Фізико-хімічні показники газу обчислені на основі компонентного складу, 101,325 кПа | [9 empty] | Температура точки роси вологи (Р = 3.92 МПа), °С | Температура точки роси вуглеводнів, °С | Масова концентрація сірководню, г/м3 | Масова концентрація меркаптанової сірки, г/м3 | Маса механічних домішок, г/м3
[13 empty] | Густина абсолютна, кг/м3,при 20 ºС, | Температура вимірювання/згоряння при 20/25°С
| метан, С1 | етан, С2 | пропан, С3 | ізо-бутан, і-С4 | н-бутан, н-С4 | нео-пентан, нео-С5 | ізо-пентан, і-С5 | н-пентан, н-С5 | гексани та вищі, С6+ | кисень, О2 | азот, N2 | діоксид вуглецю, CО2 |  | Теплота згоряння нижча |  |  | Теплота згоряння вища |  |  | Число Воббе вище
[14 empty] | ккал/м3 | МДж/м3 | кВт⋅год/м3 | ккал/м3 | МДж/м3 | кВт⋅год/м3 | ккал/м3 | МДж/м3 | кВт⋅год/м3
1 | [13 empty] | 8237.7951 | 34.49 | 9.5806 | 9119.1365 | 38.18 | 10.6056 | 11539 | 48.31 | 13.4194
2 | [13 empty] | 8237.7951 | 34.49 | 9.5806 | 9119.1365 | 38.18 | 10.6056 | 11539 | 48.31 | 13.4194
3 | [13 empty] | 8237.7951 | 34.49 | 9.5806 | 9119.1365 | 38.18 | 10.6056 | 11539 | 48.31 | 13.4194
4 | [13 empty] | 8237.7951 | 34.49 | 9.5806 | 9119.1365 | 38.18 | 10.6056 | 11539 | 48.31 | 13.4194
5 | [13 empty] | 8237.7951 | 34.49 | 9.5806 | 9119.1365 | 38.18 | 10.6056 | 11539 | 48.31 | 13.4194
6 | 89.8083 | 4.8603 | 1.1083 | 0.1215 | 0.2403 | 0.0037 | 0.056 | 0.0423 | 0.0554 | 0.0036 | 1.728 | 1.9722 | 0.7518 | 8240.1836 | 34.5 | 9.5833 | 9121.5249 | 38.19 | 10.6083 | 11546 | 48.34 | 13.4278 | -8.2 | -7.8 | 0,0001 | 0.0004 | відсутні
7 | [13 empty] | 8240.1836 | 34.5 | 9.5833 | 9121.5249 | 38.19 | 10.6083 | 11546 | 48.34 | 13.4278
8 | [13 empty] | 8240.1836 | 34.5 | 9.5833 | 9121.5249 | 38.19 | 10.6083 | 11546 | 48.34 | 13.4278
9 | [13 empty] | 8240.1836 | 34.5 | 9.5833 | 9121.5249 | 38.19 | 10.6083 | 11546 | 48.34 | 13.4278
10 | [13 empty] | 8240.1836 | 34.5 | 9.5833 | 9121.5249 | 38.19 | 10.6083 | 11546 | 48.34 | 13.4278
11 | [13 empty] | 8240.1836 | 34.5 | 9.5833 | 9121.5249 | 38.19 | 10.6083 | 11546 | 48.34 | 13.4278
12 | [13 empty] | 8240.1836 | 34.5 | 9.5833 | 9121.5249 | 38.19 | 10.6083 | 11546 | 48.34 | 13.4278
13 | 89.9669 | 4.7608 | 1.1141 | 0.1253 | 0.2143 | 0.005 | 0.0424 | 0.0345 | 0.0421 | 0.0073 | 1.7688 | 1.9185 | 0.7496 | 8221.0759 | 34.42 | 9.5611 | 9102.4172 | 38.11 | 10.5861 | 11539 | 48.31 | 13.4194 | -8.2 | -7.7 | 0,0001 | 0.0004 | відсутні
14 | [13 empty] | 8221.0759 | 34.42 | 9.5611 | 9102.4172 | 38.11 | 10.5861 | 11539 | 48.31 | 13.4194
15 | [13 empty] | 8221.0759 | 34.42 | 9.5611 | 9102.4172 | 38.11 | 10.5861 | 11539 | 48.31 | 13.4194
16 | [13 empty] | 8221.0759 | 34.42 | 9.5611 | 9102.4172 | 38.11 | 10.5861 | 11539 | 48.31 | 13.4194
17 | [13 empty] | 8221.0759 | 34.42 | 9.5611 | 9102.4172 | 38.11 | 10.5861 | 11539 | 48.31 | 13.4194
18 | [13 empty] | 8221.0759 | 34.42 | 9.5611 | 9102.4172 | 38.11 | 10.5861 | 11539 | 48.31 | 13.4194
19 | [13 empty] | 8221.0759 | 34.42 | 9.5611 | 9102.4172 | 38.11 | 10.5861 | 11539 | 48.31 | 13.4194
20 | 89.6777 | 4.8758 | 1.1436 | 0.1251 | 0.2498 | 0.003 | 0.0575 | 0.0454 | 0.0589 | 0.0048 | 1.69 | 2.0683 | 0.7536 | 8244.9605 | 34.52 | 9.5889 | 9126.3018 | 38.21 | 10.6139 | 11539 | 48.31 | 13.4194 | -8.6 | -8.1 | 0,0001 | 0.0004 | відсутні
21 | [13 empty] | 8244.9605 | 34.52 | 9.5889 | 9126.3018 | 38.21 | 10.6139 | 11539 | 48.31 | 13.4194
22 | [13 empty] | 8244.9605 | 34.52 | 9.5889 | 9126.3018 | 38.21 | 10.6139 | 11539 | 48.31 | 13.4194
23 | [13 empty] | 8244.9605 | 34.52 | 9.5889 | 9126.3018 | 38.21 | 10.6139 | 11539 | 48.31 | 13.4194
24 | [13 empty] | 8244.9605 | 34.52 | 9.5889 | 9126.3018 | 38.21 | 10.6139 | 11539 | 48.31 | 13.4194
25 | 89.228 | 5.0668 | 1.1173 | 0.1207 | 0.2341 | 0.0038 | 0.0551 | 0.0428 | 0.0497 | 0.0041 | 1.5316 | 2.5459 | 0.7585 | 8221.0759 | 34.42 | 9.5611 | 9100.0288 | 38.1 | 10.5833 | 11467 | 48.01 | 13.3361 | -8.2 | -8.5 | 0,0001 | 0.0004 | відсутні
26 | [13 empty] | 8221.0759 | 34.42 | 9.5611 | 9100.0288 | 38.1 | 10.5833 | 11467 | 48.01 | 13.3361
27 | [13 empty] | 8221.0759 | 34.42 | 9.5611 | 9100.0288 | 38.1 | 10.5833 | 11467 | 48.01 | 13.3361
28 | [13 empty] | 8221.0759 | 34.42 | 9.5611 | 9100.0288 | 38.1 | 10.5833 | 11467 | 48.01 | 13.3361
29 | [13 empty] | 8221.0759 | 34.42 | 9.5611 | 9100.0288 | 38.1 | 10.5833 | 11467 | 48.01 | 13.3361
30 | [13 empty] | 8221.0759 | 34.42 | 9.5611 | 9100.0288 | 38.1 | 10.5833 | 11467 | 48.01 | 13.3361
31
Рівень одоризації відповідає вимогам чинних нормативних документів | [13 empty] | 8231.7284 | 34.4646 | 9.5735 | 9112.5443 | 38.1524 | 10.5979
Середньозважене значення теплоти згоряння:
| Начальник Чернігівського ЛВУМГ | [8 empty] | Шутішин В.О. | [10 empty] | 2017-10-02
|  | Підрозділу підприємства, якому підпорядкована лабораторія | [8 empty] | прізвище | [5 empty] | підпис |  |  |  | дата
| Завідувач ВХАЛ | [8 empty] | Лапа І.О. | [10 empty] | 2017-10-02
|  | Лабораторія, де здійснювалось вимірювання газу | [8 empty] | прізвище | [5 empty] | підпис |  |  |  | дата
| Начальник служби ГВ і М | [8 empty] | Макаров О.В. | [10 empty] | 2017-10-02
|  | Підрозділу, відповідального за облік газу за маршрутом | [8 empty] | прізвище | [5 empty] | підпис |  |  |  | дата

## додаток
Додаток до Паспорту фізико-хімічних показників природного газу. Маршрут №165
Область | ГРС, прямий споживач | Cередньозважене значення вищої теплоти згоряння
|  | ккал/м³ | МДж/м³ | кВт*год./м³
Маршрут №165 |  | 9112.5443 | 38.1524 | 10.5979
Сумська | АГНКС ТОВ "ГАЗ" м.Шостка | 9112.7593 | 38.1533 | 10.5981
Сумська | АГНКС Шостка-1 | 9112.7354 | 38.1532 | 10.5981
Чернігівська | Іванівка (Семен. р-н) | 9112.3055 | 38.1514 | 10.5976
Чернігівська | Буда-Вороб`ївська | 9112.7593 | 38.1533 | 10.5981
Чернігівська | Горбове | 9112.1383 | 38.1507 | 10.5974
Чернігівська | Жадове | 9112.1383 | 38.1507 | 10.5974
Чернігівська | Забарівка | 9111.6845 | 38.1488 | 10.5969
Чернігівська | Кірове/ Троїцьке | 9110.4425 | 38.1436 | 10.5954
Чернігівська | Корюківка | 9113.5236 | 38.1565 | 10.599
Чернігівська | Костобобрів | 9112.0666 | 38.1504 | 10.5973
Чернігівська | Машеве | 9112.186 | 38.1509 | 10.5975
Чернігівська | Н.Сіверський | 9110.5858 | 38.1442 | 10.5956
Чернігівська | Наумівка | 9112.3055 | 38.1514 | 10.5976
Чернігівська | Олександрівка | 9112.6637 | 38.1529 | 10.598
Чернігівська | Печенюги | 9112.0905 | 38.1505 | 10.5974
Чернігівська | Радомка | 9111.4695 | 38.1479 | 10.5966
Чернігівська | Семенівка | 9111.4695 | 38.1479 | 10.5966
Чернігівська | Сядрине | 9109.1049 | 38.138 | 10.5939
Чернігівська | Хотіївка | 9111.78 | 38.1492 | 10.597
Начальник Чернігівського ЛВУМГ |  | Шутішин В.О. |  |  | 2017-10-02
Підрозділу підприємства, якому підпорядкована лабораторія |  | прізвище |  | підпис | дата
Завідувач ВХАЛ |  | Лапа І.О. |  |  | 2017-10-02
Лабораторія, де здійснювалось вимірювання газу |  | прізвище |  | підпис | дата
Начальник служби ГВ і М |  | Макаров О.В. |  |  | 2017-10-02
Підрозділу, відповідального за облік газу за маршрутом |  | прізвище |  | підпис | дата