## паспорт
ПАТ "УКРТРАНСГАЗ" | [5 empty] | ПАСПОРТ ФІЗИКО-ХІМІЧНИХ ПОКАЗНИКІВ ПРИРОДНОГО ГАЗУ №166 | [18 empty] | Маршрут №166
УМГ "КИЇВТРАНСГАЗ" | [5 empty] | переданого Чернігівським ЛВУМГ та прийнятого ПАТ "Чернігівгаз", ПАТ "Сумигаз"
Чернігівське ЛВУМГ
Вимірювальна хіміко-аналітична лабораторія
по газопроводу "Тула-Шостка-Київ" (ТШК)
Свідоцтво № 74/2014 чинне до 01.07.2019 р. | [20 empty] | за період з 01.09.2017р. по 30.09.2017р.
Число місяця | Компонентний склад, % мол. | [11 empty] | Фізико-хімічні показники газу обчислені на основі компонентного складу, 101,325 кПа | [9 empty] | Температура точки роси вологи (Р = 3.92 МПа), °С | Температура точки роси вуглеводнів, °С | Масова концентрація сірководню, г/м3 | Масова концентрація меркаптанової сірки, г/м3 | Маса механічних домішок, г/м3
[13 empty] | Густина абсолютна, кг/м3,при 20 ºС, | Температура вимірювання/згоряння при 20/25°С
| метан, С1 | етан, С2 | пропан, С3 | ізо-бутан, і-С4 | н-бутан, н-С4 | нео-пентан, нео-С5 | ізо-пентан, і-С5 | н-пентан, н-С5 | гексани та вищі, С6+ | кисень, О2 | азот, N2 | діоксид вуглецю, CО2 |  | Теплота згоряння нижча |  |  | Теплота згоряння вища |  |  | Число Воббе вище
[14 empty] | ккал/м3 | МДж/м3 | кВт⋅год/м3 | ккал/м3 | МДж/м3 | кВт⋅год/м3 | ккал/м3 | МДж/м3 | кВт⋅год/м3
1 | [13 empty] | 8247.3489 | 34.53 | 9.5917 | 9131.0788 | 38.23 | 10.6194 | 11534 | 48.29 | 13.4139
2 | [13 empty] | 8247.3489 | 34.53 | 9.5917 | 9131.0788 | 38.23 | 10.6194 | 11534 | 48.29 | 13.4139
3 | [13 empty] | 8247.3489 | 34.53 | 9.5917 | 9131.0788 | 38.23 | 10.6194 | 11534 | 48.29 | 13.4139
4 | [13 empty] | 8247.3489 | 34.53 | 9.5917 | 9131.0788 | 38.23 | 10.6194 | 11534 | 48.29 | 13.4139
5 | [13 empty] | 8247.3489 | 34.53 | 9.5917 | 9131.0788 | 38.23 | 10.6194 | 11534 | 48.29 | 13.4139
6 | 89.8202 | 4.8785 | 1.1109 | 0.119 | 0.2003 | 0.0039 | 0.0577 | 0.0469 | 0.056 | 0.0034 | 1.7418 | 1.9614 | 0.7513 | 8235.4066 | 34.48 | 9.5778 | 9116.748 | 38.17 | 10.6028 | 11543 | 48.33 | 13.425 | -8.4 | -8 | 0,0001 | 0.0004 | відсутні
7 | [13 empty] | 8235.4066 | 34.48 | 9.5778 | 9116.748 | 38.17 | 10.6028 | 11543 | 48.33 | 13.425
8 | [13 empty] | 8235.4066 | 34.48 | 9.5778 | 9116.748 | 38.17 | 10.6028 | 11543 | 48.33 | 13.425
9 | [13 empty] | 8235.4066 | 34.48 | 9.5778 | 9116.748 | 38.17 | 10.6028 | 11543 | 48.33 | 13.425
10 | [13 empty] | 8235.4066 | 34.48 | 9.5778 | 9116.748 | 38.17 | 10.6028 | 11543 | 48.33 | 13.425
11 | [13 empty] | 8235.4066 | 34.48 | 9.5778 | 9116.748 | 38.17 | 10.6028 | 11543 | 48.33 | 13.425
12 | [13 empty] | 8235.4066 | 34.48 | 9.5778 | 9116.748 | 38.17 | 10.6028 | 11543 | 48.33 | 13.425
13 | 89.9046 | 4.8527 | 1.0922 | 0.1204 | 0.2079 | 0.0048 | 0.0505 | 0.0392 | 0.0379 | 0.0037 | 1.7515 | 1.9347 | 0.7499 | 8225.8528 | 34.44 | 9.5667 | 9107.1942 | 38.13 | 10.5917 | 11541 | 48.32 | 13.4222 | -8.7 | -8 | 0,0001 | 0.0004 | відсутні
14 | [13 empty] | 8225.8528 | 34.44 | 9.5667 | 9107.1942 | 38.13 | 10.5917 | 11541 | 48.32 | 13.4222
15 | [13 empty] | 8225.8528 | 34.44 | 9.5667 | 9107.1942 | 38.13 | 10.5917 | 11541 | 48.32 | 13.4222
16 | [13 empty] | 8225.8528 | 34.44 | 9.5667 | 9107.1942 | 38.13 | 10.5917 | 11541 | 48.32 | 13.4222
17 | [13 empty] | 8225.8528 | 34.44 | 9.5667 | 9107.1942 | 38.13 | 10.5917 | 11541 | 48.32 | 13.4222
18 | [13 empty] | 8225.8528 | 34.44 | 9.5667 | 9107.1942 | 38.13 | 10.5917 | 11541 | 48.32 | 13.4222
19 | [13 empty] | 8225.8528 | 34.44 | 9.5667 | 9107.1942 | 38.13 | 10.5917 | 11541 | 48.32 | 13.4222
20 | 89.8337 | 4.8593 | 1.1251 | 0.1227 | 0.2079 | 0.004 | 0.0585 | 0.0479 | 0.0613 | 0.0032 | 1.7284 | 1.9481 | 0.7515 | 8242.572 | 34.51 | 9.5861 | 9123.9134 | 38.2 | 10.6111 | 11551 | 48.36 | 13.4333 | -8.4 | -8 | 0,0001 | 0.0004 | відсутні
21 | [13 empty] | 8242.572 | 34.51 | 9.5861 | 9123.9134 | 38.2 | 10.6111 | 11551 | 48.36 | 13.4333
22 | [13 empty] | 8242.572 | 34.51 | 9.5861 | 9123.9134 | 38.2 | 10.6111 | 11551 | 48.36 | 13.4333
23 | [13 empty] | 8242.572 | 34.51 | 9.5861 | 9123.9134 | 38.2 | 10.6111 | 11551 | 48.36 | 13.4333
24 | [13 empty] | 8242.572 | 34.51 | 9.5861 | 9123.9134 | 38.2 | 10.6111 | 11551 | 48.36 | 13.4333
25 | 89.6866 | 4.8992 | 1.1325 | 0.1254 | 0.2354 | 0.0038 | 0.0572 | 0.0458 | 0.0531 | 0.0047 | 1.6843 | 2.0719 | 0.7533 | 8240.1836 | 34.5 | 9.5833 | 9123.9134 | 38.2 | 10.6111 | 11536 | 48.3 | 13.4167 | -8 | -8.4 | 0,0001 | 0.0004 | відсутні
26 | [13 empty] | 8240.1836 | 34.5 | 9.5833 | 9123.9134 | 38.2 | 10.6111 | 11536 | 48.3 | 13.4167
27 | [13 empty] | 8240.1836 | 34.5 | 9.5833 | 9123.9134 | 38.2 | 10.6111 | 11536 | 48.3 | 13.4167
28 | [13 empty] | 8240.1836 | 34.5 | 9.5833 | 9123.9134 | 38.2 | 10.6111 | 11536 | 48.3 | 13.4167
29 | [13 empty] | 8240.1836 | 34.5 | 9.5833 | 9123.9134 | 38.2 | 10.6111 | 11536 | 48.3 | 13.4167
30 | [13 empty] | 8240.1836 | 34.5 | 9.5833 | 9123.9134 | 38.2 | 10.6111 | 11536 | 48.3 | 13.4167
31
Рівень одоризації відповідає вимогам чинних нормативних документів | [13 empty] | 8237.6279 | 34.4893 | 9.5804 | 9120.0202 | 38.1837 | 10.6066
Середньозважене значення теплоти згоряння:
| Начальник Чернігівського ЛВУМГ | [8 empty] | Шутішин В.О. | [10 empty] | 2017-10-02
|  | Підрозділу підприємства, якому підпорядкована лабораторія | [8 empty] | прізвище | [5 empty] | підпис |  |  |  | дата
| Завідувач ВХАЛ | [8 empty] | Лапа І.О. | [10 empty] | 2017-10-02
|  | Лабораторія, де здійснювалось вимірювання газу | [8 empty] | прізвище | [5 empty] | підпис |  |  |  | дата
| Начальник служби ГВ і М | [8 empty] | Макаров О.В. | [10 empty] | 2017-10-02
|  | Підрозділу, відповідального за облік газу за маршрутом | [8 empty] | прізвище | [5 empty] | підпис |  |  |  | дата

## додаток
Додаток до Паспорту фізико-хімічних показників природного газу. Маршрут №166
Область | ГРС, прямий споживач | Cередньозважене значення вищої теплоти згоряння
|  | ккал/м³ | МДж/м³ | кВт*год./м³
Маршрут №166 |  | 9120.0202 | 38.1837 | 10.6066
Сумська | Глухів | 9120.5695 | 38.186 | 10.6072
Сумська | Кролевець | 9119.017 | 38.1795 | 10.6054
Сумська | Пирогівка | 9119.7813 | 38.1827 | 10.6063
Сумська | Свіса | 9121.2622 | 38.1889 | 10.608
Сумська | Слоут | 9119.9724 | 38.1835 | 10.6065
Сумська | Шостка 2 | 9119.6858 | 38.1823 | 10.6062
Сумська | Ямпіль | 9120.068 | 38.1839 | 10.6066
Чернігівська | Іванівка (Борз.) | 9120.689 | 38.1865 | 10.6074
Чернігівська | Бахмач | 9120.3546 | 38.1851 | 10.607
Чернігівська | Борзна | 9120.6173 | 38.1862 | 10.6073
Чернігівська | Вишеньки-1 | 9121.2861 | 38.189 | 10.6081
Чернігівська | Городище | 9120.2352 | 38.1846 | 10.6068
Чернігівська | Деснянське/ Свердлівка | 9119.5186 | 38.1816 | 10.606
Чернігівська | Короп | 9120.4023 | 38.1853 | 10.607
Чернігівська | Обмачеве | 9120.6412 | 38.1863 | 10.6073
Начальник Чернігівського ЛВУМГ |  | Шутішин В.О. |  |  | 2017-10-02
Підрозділу підприємства, якому підпорядкована лабораторія |  | прізвище |  | підпис | дата
Завідувач ВХАЛ |  | Лапа І.О. |  |  | 2017-10-02
Лабораторія, де здійснювалось вимірювання газу |  | прізвище |  | підпис | дата
Начальник служби ГВ і М |  | Макаров О.В. |  |  | 2017-10-02
Підрозділу, відповідального за облік газу за маршрутом |  | прізвище |  | підпис | дата