## паспорт
ПАТ "УКРТРАНСГАЗ" | [5 empty] | ПАСПОРТ ФІЗИКО-ХІМІЧНИХ ПОКАЗНИКІВ ПРИРОДНОГО ГАЗУ №656 | [18 empty] | Маршрут №656
УМГ "ХАРКІВТРАНСГАЗ" | [5 empty] | переданого Херсонським ЛВУМГ та прийнятого ПАТ "Херсонгаз" , ТОВ "РИТЕЙЛ- КР", РВУ "Харьківавтогаз", ТОВ "ТЕК"ІТЕРА"
Херсонське ЛВУМГ
Вимірювальна хіміко-аналітична лабораторія
по газопроводах "Мар`ївка-Херсон", "Херсон-Крим"
Свідоцтво № РЧ 161/2015 дійсне до 01.01.2019 р. | [20 empty] | за період з 01.09.2017р. по 30.09.2017р.
Число місяця | Компонентний склад, % мол. | [11 empty] | Фізико-хімічні показники газу обчислені на основі компонентного складу, 101,325 кПа | [9 empty] | Температура точки роси вологи (Р = 3.92 МПа), °С | Температура точки роси вуглеводнів, °С | Масова концентрація сірководню, г/м3 | Масова концентрація меркаптанової сірки, г/м3 | Маса механічних домішок, г/м3
[13 empty] | Густина абсолютна, кг/м3,при 20 ºС, | Температура вимірювання/згоряння при 20/25°С
| метан, С1 | етан, С2 | пропан, С3 | ізо-бутан, і-С4 | н-бутан, н-С4 | нео-пентан, нео-С5 | ізо-пентан, і-С5 | н-пентан, н-С5 | гексани та вищі, С6+ | кисень, О2 | азот, N2 | діоксид вуглецю, CО2 |  | Теплота згоряння нижча |  |  | Теплота згоряння вища |  |  | Число Воббе вище
[14 empty] | ккал/м3 | МДж/м3 | кВт⋅год/м3 | ккал/м3 | МДж/м3 | кВт⋅год/м3 | ккал/м3 | МДж/м3 | кВт⋅год/м3
1 | 95.2258 | 2.7247 | 0.8783 | 0.1396 | 0.1332 | 0.0007 | 0.0253 | 0.0172 | 0.01 | 0.0064 | 0.6336 | 0.2051 | 0.7062 | 8260.4616 | 34.5849 | 9.6069 | 9153.1481 | 38.3224 | 10.6451 | 11954 | 50.0476 | 13.9021 | -12.8 | -11
2 | [13 empty] | 8260.4616 | 34.5849 | 9.6069 | 9153.1481 | 38.3224 | 10.6451 | 11954 | 50.0476 | 13.9021
3 | [13 empty] | 8260.4616 | 34.5849 | 9.6069 | 9153.1481 | 38.3224 | 10.6451 | 11954 | 50.0476 | 13.9021
4 | 95.3661 | 2.6192 | 0.8388 | 0.134 | 0.129 | 0.0013 | 0.0251 | 0.017 | 0.0146 | 0.0068 | 0.6471 | 0.2009 | 0.7051 | 8247.8266 | 34.532 | 9.5922 | 9139.5817 | 38.2656 | 10.6293 | 11945 | 50.0123 | 13.8923 | -12.2 | -10.8
5 | 95.3671 | 2.5998 | 0.8317 | 0.133 | 0.1304 | 0.001 | 0.0266 | 0.0181 | 0.0165 | 0.0079 | 0.6631 | 0.2048 | 0.7052 | 8245.2471 | 34.5212 | 9.5892 | 9136.7872 | 38.2539 | 10.6261 | 11941 | 49.9952 | 13.8876 | -11.2 | -10.2
6 | 95.4251 | 2.5685 | 0.8204 | 0.1311 | 0.129 | 0.0007 | 0.0268 | 0.0182 | 0.0138 | 0.0078 | 0.6567 | 0.2019 | 0.7046 | 8241.2106 | 34.5043 | 9.5845 | 9132.4641 | 38.2358 | 10.6211 | 11940 | 49.99 | 13.8861 | -13.2 | -12.6 | <0,0001 | 0.0008
7 | 95.3687 | 2.608 | 0.8342 | 0.1341 | 0.1316 | 0.0007 | 0.0267 | 0.0183 | 0.014 | 0.0086 | 0.6495 | 0.2054 | 0.7051 | 8246.7518 | 34.5275 | 9.591 | 9138.4113 | 38.2607 | 10.628 | 11943 | 50.0044 | 13.8901 | -14.9 | -14.6 |  |  | відсутні
8 | 95.263 | 2.6797 | 0.8592 | 0.1382 | 0.1351 | 0.0011 | 0.0264 | 0.0187 | 0.0156 | 0.0093 | 0.6455 | 0.2082 | 0.7061 | 8256.4012 | 34.5679 | 9.6022 | 9148.7534 | 38.304 | 10.64 | 11949 | 50.0282 | 13.8967 | -15.8 | -14.9
9 | [13 empty] | 8256.4012 | 34.5679 | 9.6022 | 9148.7534 | 38.304 | 10.64 | 11949 | 50.0282 | 13.8967
10 | [13 empty] | 8256.4012 | 34.5679 | 9.6022 | 9148.7534 | 38.304 | 10.64 | 11949 | 50.0282 | 13.8967
11 | 95.4146 | 2.5722 | 0.8217 | 0.1312 | 0.1282 | 0.0013 | 0.0256 | 0.018 | 0.013 | 0.0067 | 0.6686 | 0.1989 | 0.7046 | 8240.4224 | 34.501 | 9.5836 | 9131.6042 | 38.2322 | 10.6201 | 11939 | 49.9852 | 13.8848 | -14.6 | -13.7
12 | 95.4123 | 2.5681 | 0.8236 | 0.1308 | 0.1298 | 0.0014 | 0.0264 | 0.0184 | 0.0163 | 0.0071 | 0.6616 | 0.2042 | 0.7048 | 8242.0465 | 34.5078 | 9.5855 | 9133.3478 | 38.2395 | 10.6221 | 11940 | 49.9886 | 13.8857 | -15.4 | -14.2
13 | 95.2553 | 2.6531 | 0.8534 | 0.137 | 0.138 | 0.0007 | 0.0283 | 0.0208 | 0.0181 | 0.006 | 0.6705 | 0.2189 | 0.7063 | 8253.3917 | 34.5553 | 9.5987 | 9145.4095 | 38.29 | 10.6361 | 11943 | 50.0033 | 13.8898 | -14.9 | -13.8
14 | 95.1731 | 2.6972 | 0.8644 | 0.1372 | 0.1383 | 0.0018 | 0.0284 | 0.0201 | 0.0226 | 0.0069 | 0.6899 | 0.2199 | 0.7069 | 8257.4521 | 34.5723 | 9.6034 | 9149.7087 | 38.308 | 10.6411 | 11943 | 50.0034 | 13.8898 | -15.2 | -14.3
15 | 95.3514 | 2.602 | 0.8302 | 0.1321 | 0.1312 | 0.0015 | 0.0265 | 0.0182 | 0.0189 | 0.0074 | 0.677 | 0.2035 | 0.7053 | 8245.1038 | 34.5206 | 9.5891 | 9136.5722 | 38.253 | 10.6258 | 11940 | 49.9895 | 13.886 | -15.8 | -14.7
16 | [13 empty] | 8245.1038 | 34.5206 | 9.5891 | 9136.5722 | 38.253 | 10.6258 | 11940 | 49.9895 | 13.886
17 | [13 empty] | 8245.1038 | 34.5206 | 9.5891 | 9136.5722 | 38.253 | 10.6258 | 11940 | 49.9895 | 13.886
18 | 95.4126 | 2.5441 | 0.8156 | 0.1314 | 0.131 | 0.0011 | 0.027 | 0.0187 | 0.0241 | 0.0075 | 0.6882 | 0.1986 | 0.7049 | 8240.7329 | 34.5023 | 9.584 | 9131.8669 | 38.2333 | 10.6204 | 11937 | 49.9766 | 13.8824 | -14.6 | -13.8
19 | 95.4442 | 2.5337 | 0.8085 | 0.1298 | 0.1294 | 0.0012 | 0.0268 | 0.0187 | 0.0188 | 0.0075 | 0.6836 | 0.1978 | 0.7045 | 8237.3652 | 34.4882 | 9.5801 | 9128.2843 | 38.2183 | 10.6162 | 11935 | 49.9709 | 13.8808 | -15.9 | -14.9 | <0,0001 | 0.0014
20 | 95.4436 | 2.5441 | 0.8099 | 0.1292 | 0.1292 | 0.0009 | 0.0266 | 0.0189 | 0.0165 | 0.0064 | 0.6747 | 0.1999 | 0.7045 | 8237.9145 | 34.4905 | 9.5807 | 9128.8814 | 38.2208 | 10.6169 | 11936 | 49.9755 | 13.8821 | -15.5 | -14.7
21 | 95.4615 | 2.5693 | 0.7903 | 0.1257 | 0.1244 | 0.0018 | 0.026 | 0.0183 | 0.0152 | 0.0067 | 0.6523 | 0.2086 | 0.7042 | 8236.0754 | 34.4828 | 9.5786 | 9126.9706 | 38.2128 | 10.6147 | 11936 | 49.9751 | 13.882 | -14.9 | -14
22 | 95.4421 | 2.5816 | 0.7935 | 0.1279 | 0.124 | 0.0021 | 0.0261 | 0.0186 | 0.0189 | 0.0055 | 0.6562 | 0.2035 | 0.7044 | 8239.0849 | 34.4954 | 9.5821 | 9130.195 | 38.2263 | 10.6184 | 11939 | 49.985 | 13.8847 | -15.5 | -14.4
23 | [13 empty] | 8239.0849 | 34.4954 | 9.5821 | 9130.195 | 38.2263 | 10.6184 | 11939 | 49.985 | 13.8847
24 | [13 empty] | 8239.0849 | 34.4954 | 9.5821 | 9130.195 | 38.2263 | 10.6184 | 11939 | 49.985 | 13.8847
25 | 95.603 | 2.4924 | 0.7658 | 0.1238 | 0.1206 | 0.001 | 0.0238 | 0.0164 | 0.0134 | 0.0066 | 0.6469 | 0.1864 | 0.7029 | 8227.6441 | 34.4475 | 9.5688 | 9118.0139 | 38.1753 | 10.6043 | 11936 | 49.9719 | 13.8811 | -15 | -13.7 |  |  | відсутні
26 | 95.5903 | 2.5209 | 0.7541 | 0.1218 | 0.1174 | 0.0008 | 0.0237 | 0.0157 | 0.0142 | 0.0059 | 0.6415 | 0.1936 | 0.7029 | 8226.9276 | 34.4445 | 9.5679 | 9117.2496 | 38.1721 | 10.6034 | 11935 | 49.968 | 13.88 | -15.3 | -15
27 | 95.4682 | 2.5784 | 0.7713 | 0.1239 | 0.1222 | 0.0009 | 0.0253 | 0.0171 | 0.0141 | 0.0074 | 0.6623 | 0.2089 | 0.7039 | 8231.7045 | 34.4645 | 9.5735 | 9122.2415 | 38.193 | 10.6092 | 11933 | 49.9591 | 13.8775 | -16.8 | -15.7
28 | 95.4136 | 2.5924 | 0.7948 | 0.1265 | 0.126 | 0.0014 | 0.0262 | 0.0184 | 0.0165 | 0.0067 | 0.6705 | 0.2069 | 0.7045 | 8237.6279 | 34.4893 | 9.5804 | 9128.5709 | 38.2195 | 10.6165 | 11936 | 49.9718 | 13.8811 | -16.5 | -15.5
29 | 95.3587 | 2.6007 | 0.7968 | 0.1274 | 0.1291 | 0.0016 | 0.0281 | 0.0199 | 0.0226 | 0.0063 | 0.6908 | 0.2182 | 0.7052 | 8239.3715 | 34.4966 | 9.5824 | 9130.3383 | 38.2269 | 10.6186 | 11933 | 49.9591 | 13.8775 | -16 | -14.9
30 | [13 empty] | 8239.3715 | 34.4966 | 9.5824 | 9130.3383 | 38.2269 | 10.6186 | 11933 | 49.9591 | 13.8775
31
Рівень одоризації відповідає вимогам чинних нормативних документів | [13 empty] | 8244.1962 | 34.5168 | 9.588 | 9135.6407 | 38.2491 | 10.6248
Середньозважене значення теплоти згоряння:
| Начальник Херсонського ЛВУМГ | [8 empty] | Доскоч М.В. | [10 empty] | 2017-10-02
|  | Підрозділу підприємства, якому підпорядкована лабораторія | [8 empty] | прізвище | [5 empty] | підпис |  |  |  | дата
| Завідувач ВХАЛ | [8 empty] | Куманець Л.В. | [10 empty] | 2017-10-02
|  | Лабораторія, де здійснювалось вимірювання газу | [8 empty] | прізвище | [5 empty] | підпис |  |  |  | дата
| Начальник служби ГВ і М | [8 empty] | Скавронський Є.К. | [10 empty] | 2017-10-02
|  | Підрозділу, відповідального за облік газу за маршрутом | [8 empty] | прізвище | [5 empty] | підпис |  |  |  | дата

## додаток
Додаток до Паспорту фізико-хімічних показників природного газу. Маршрут №656
Область | ГРС, прямий споживач | Cередньозважене значення вищої теплоти згоряння
|  | ккал/м³ | МДж/м³ | кВт*год./м³
Маршрут №656 |  | 9135.6407 | 38.2491 | 10.6248
Херсонська | "Краса Херсонщіни" (Роздільне) | 9135.4019 | 38.2481 | 10.6245
Херсонська | АГНКС Нова Каховка/"Ітера Україна" | 9135.784 | 38.2497 | 10.6249
Херсонська | Асканія Нова | 0 | 0 | 0
Херсонська | Асканія Нова Тавричанка | 9135.4496 | 38.2483 | 10.6245
Херсонська | Білозірка | 9135.5691 | 38.2488 | 10.6247
Херсонська | Брилівка | 9135.5929 | 38.2489 | 10.6247
Херсонська | Виноградове | 9135.4019 | 38.2481 | 10.6245
Херсонська | ГРС Цюрупинськ | 9135.9273 | 38.2503 | 10.6251
Херсонська | ГРС-1 Херсон, АГНКС "Укравтогаз"/РВУ "Харківавтогаз" | 9132.9418 | 38.2378 | 10.6216
Херсонська | ГРС-1 Херсон, АГНКС ТОВ "РІТЕЙЛ-КР" | 9135.5452 | 38.2487 | 10.6246
Херсонська | ГРС-1 Херсон, місто | 9142.0896 | 38.2761 | 10.6323
Херсонська | ГРС-2 Херсон, місто | 9126.9228 | 38.2126 | 10.6146
Херсонська | Каланчак | 9135.9751 | 38.2505 | 10.6251
Херсонська | Каховка Коробки | 0 | 0 | 0
Херсонська | Каховка місто | 9136.1184 | 38.2511 | 10.6253
Херсонська | Нова Каховка | 9135.1153 | 38.2469 | 10.6241
Херсонська | Нова Маячка | 9136.2378 | 38.2516 | 10.6254
Херсонська | Нова Олександрівка | 9134.9719 | 38.2463 | 10.624
Херсонська | Обривки | 0 | 0 | 0
Херсонська | Садове | 9135.5929 | 38.2489 | 10.6247
Херсонська | Скадовськ | 9136.3095 | 38.2519 | 10.6255
Херсонська | Станіслав | 9135.6885 | 38.2493 | 10.6248
Херсонська | Східне | 9135.999 | 38.2506 | 10.6252
Херсонська | Хрестівка | 9135.9751 | 38.2505 | 10.6251
Херсонська | Чаплинка | 9135.6646 | 38.2492 | 10.6248
Херсонська | Червоний Чабан | 9135.6885 | 38.2493 | 10.6248
Начальник Херсонського ЛВУМГ |  | Доскоч М.В. |  |  | 2017-10-02
Підрозділу підприємства, якому підпорядкована лабораторія |  | прізвище |  | підпис | дата
Завідувач ВХАЛ |  | Куманець Л.В. |  |  | 2017-10-02
Лабораторія, де здійснювалось вимірювання газу |  | прізвище |  | підпис | дата
Начальник служби ГВ і М |  | Скавронський Є.К. |  |  | 2017-10-02
Підрозділу, відповідального за облік газу за маршрутом |  | прізвище |  | підпис | дата