## паспорт
ПАТ "УКРТРАНСГАЗ" | [5 empty] | ПАСПОРТ ФІЗИКО-ХІМІЧНИХ ПОКАЗНИКІВ ПРИРОДНОГО ГАЗУ №688 | [18 empty] | Маршрут №688
УМГ "ХАРКІВТРАНСГАЗ" | [5 empty] | переданого Херсонським ЛВУМГ та прийнятого ПАТ "Херсонгаз"
Херсонське ЛВУМГ
Вимірювальна хіміко-аналітична лабораторія
по газопроводах "Шебелинка-Дніпро-Кривий Ріг-Ізмаїл" (ШДКРІ), "Шебелинка-Дніпро-Одеса" (ШДО)
Свідоцтво № РЧ 161/2015 дійсне до 01.01.2019 р. | [20 empty] | за період з 01.09.2017р. по 30.09.2017р.
Число місяця | Компонентний склад, % мол. | [11 empty] | Фізико-хімічні показники газу обчислені на основі компонентного складу, 101,325 кПа | [9 empty] | Температура точки роси вологи (Р = 3.92 МПа), °С | Температура точки роси вуглеводнів, °С | Масова концентрація сірководню, г/м3 | Масова концентрація меркаптанової сірки, г/м3 | Маса механічних домішок, г/м3
[13 empty] | Густина абсолютна, кг/м3,при 20 ºС, | Температура вимірювання/згоряння при 20/25°С
| метан, С1 | етан, С2 | пропан, С3 | ізо-бутан, і-С4 | н-бутан, н-С4 | нео-пентан, нео-С5 | ізо-пентан, і-С5 | н-пентан, н-С5 | гексани та вищі, С6+ | кисень, О2 | азот, N2 | діоксид вуглецю, CО2 |  | Теплота згоряння нижча |  |  | Теплота згоряння вища |  |  | Число Воббе вище
[14 empty] | ккал/м3 | МДж/м3 | кВт⋅год/м3 | ккал/м3 | МДж/м3 | кВт⋅год/м3 | ккал/м3 | МДж/м3 | кВт⋅год/м3
1 | 95.4462 | 2.5746 | 0.8216 | 0.1267 | 0.1225 | 0.0014 | 0.0223 | 0.0155 | 0.0126 | 0.0047 | 0.6472 | 0.2047 | 0.7043 | 8238.5355 | 34.4931 | 9.5814 | 9129.6457 | 38.224 | 10.6178 | 11939 | 49.9875 | 13.8854 |  |  |  |  | відсутні
2 | [13 empty] | 8238.5355 | 34.4931 | 9.5814 | 9129.6457 | 38.224 | 10.6178 | 11939 | 49.9875 | 13.8854
3 | [13 empty] | 8238.5355 | 34.4931 | 9.5814 | 9129.6457 | 38.224 | 10.6178 | 11939 | 49.9875 | 13.8854
4 | 95.3394 | 2.6076 | 0.8409 | 0.1303 | 0.129 | 0.0014 | 0.0244 | 0.0173 | 0.017 | 0.0061 | 0.6711 | 0.2156 | 0.7053 | 8244.2678 | 34.5171 | 9.5881 | 9135.6646 | 38.2492 | 10.6248 | 11938 | 49.9825 | 13.884
5 | 95.2672 | 2.6549 | 0.857 | 0.1324 | 0.1308 | 0.0014 | 0.0246 | 0.0173 | 0.0165 | 0.0054 | 0.6704 | 0.2221 | 0.7059 | 8249.4747 | 34.5389 | 9.5941 | 9141.2297 | 38.2725 | 10.6313 | 11940 | 49.9917 | 13.8866 |  |  | <0,0001 | 0.0005
6 | 95.1947 | 2.7142 | 0.8775 | 0.1353 | 0.1338 | 0.0014 | 0.025 | 0.0178 | 0.0165 | 0.0032 | 0.6583 | 0.2224 | 0.7066 | 8258.1448 | 34.5752 | 9.6042 | 9150.5686 | 38.3116 | 10.6421 | 11947 | 50.0201 | 13.8945
7 | 95.335 | 2.6243 | 0.8419 | 0.1298 | 0.1281 | 0.0014 | 0.0239 | 0.0169 | 0.0159 | 0.0034 | 0.6657 | 0.2136 | 0.7053 | 8245.462 | 34.5221 | 9.5895 | 9136.9783 | 38.2547 | 10.6263 | 11940 | 49.9908 | 13.8863 | -12 | -8
8 | 95.4085 | 2.5642 | 0.822 | 0.1265 | 0.1249 | 0.0014 | 0.0236 | 0.0167 | 0.0163 | 0.0046 | 0.6818 | 0.2095 | 0.7046 | 8236.983 | 34.4866 | 9.5796 | 9127.8305 | 38.2164 | 10.6157 | 11934 | 49.9642 | 13.8789
9 | [13 empty] | 8236.983 | 34.4866 | 9.5796 | 9127.8305 | 38.2164 | 10.6157 | 11934 | 49.9642 | 13.8789
10 | [13 empty] | 8236.983 | 34.4866 | 9.5796 | 9127.8305 | 38.2164 | 10.6157 | 11934 | 49.9642 | 13.8789
11 | 95.1722 | 2.6838 | 0.8659 | 0.1334 | 0.136 | 0.0015 | 0.0265 | 0.0193 | 0.022 | 0.0056 | 0.7014 | 0.2325 | 0.7068 | 8252.8424 | 34.553 | 9.5981 | 9144.7169 | 38.2871 | 10.6353 | 11937 | 49.9785 | 13.8829
12 | 95.3513 | 2.5895 | 0.8272 | 0.1281 | 0.1284 | 0.0015 | 0.0246 | 0.0177 | 0.0185 | 0.0045 | 0.6928 | 0.2159 | 0.7052 | 8239.9447 | 34.499 | 9.5831 | 9130.9593 | 38.2295 | 10.6193 | 11933 | 49.9622 | 13.8784
13 | 95.4218 | 2.5766 | 0.8196 | 0.1274 | 0.1239 | 0.0013 | 0.0228 | 0.0159 | 0.0137 | 0.0047 | 0.6713 | 0.2009 | 0.7044 | 8237.7234 | 34.4897 | 9.5805 | 9128.7142 | 38.2201 | 10.6167 | 11937 | 49.9769 | 13.8825 |  |  | <0,0001 | <0,0002
14 | 95.3147 | 2.6148 | 0.8376 | 0.1294 | 0.129 | 0.0014 | 0.0246 | 0.0176 | 0.018 | 0.0052 | 0.6936 | 0.2141 | 0.7055 | 8242.978 | 34.5117 | 9.5866 | 9134.2315 | 38.2432 | 10.6231 | 11935 | 49.9703 | 13.8806 | -10.7 | -8.6
15 | 95.4321 | 2.5304 | 0.8144 | 0.1268 | 0.1275 | 0.0015 | 0.0248 | 0.0178 | 0.0194 | 0.0043 | 0.6944 | 0.2066 | 0.7046 | 8235.2156 | 34.4792 | 9.5776 | 9125.9197 | 38.2084 | 10.6134 | 11932 | 49.956 | 13.8767
16 | [13 empty] | 8235.2156 | 34.4792 | 9.5776 | 9125.9197 | 38.2084 | 10.6134 | 11932 | 49.956 | 13.8767
17 | [13 empty] | 8235.2156 | 34.4792 | 9.5776 | 9125.9197 | 38.2084 | 10.6134 | 11932 | 49.956 | 13.8767
18 | 95.4077 | 2.5882 | 0.8003 | 0.125 | 0.1232 | 0.0015 | 0.0236 | 0.0168 | 0.018 | 0.004 | 0.6748 | 0.2169 | 0.7046 | 8235.741 | 34.4814 | 9.5782 | 9126.5168 | 38.2109 | 10.6141 | 11933 | 49.9595 | 13.8776
19 | 95.5585 | 2.4948 | 0.7699 | 0.1212 | 0.1193 | 0.0015 | 0.0227 | 0.0161 | 0.0165 | 0.0042 | 0.6733 | 0.2021 | 0.7033 | 8225.1124 | 34.4369 | 9.5658 | 9115.1716 | 38.1634 | 10.6009 | 11929 | 49.9436 | 13.8732
20 | 95.5626 | 2.5049 | 0.7704 | 0.1208 | 0.1173 | 0.0014 | 0.0219 | 0.0154 | 0.0151 | 0.0044 | 0.6639 | 0.2019 | 0.7032 | 8225.3512 | 34.4379 | 9.5661 | 9115.4582 | 38.1646 | 10.6013 | 11930 | 49.9487 | 13.8746 |  |  | <0,0001 | 0.0009
21 | 95.6302 | 2.4668 | 0.7523 | 0.1186 | 0.1155 | 0.0014 | 0.0218 | 0.0154 | 0.0153 | 0.004 | 0.6615 | 0.1973 | 0.7026 | 8220.5743 | 34.4179 | 9.5605 | 9110.3708 | 38.1433 | 10.5954 | 11928 | 49.9412 | 13.8726 | -12.4 | -8.8
22 | 95.5848 | 2.5037 | 0.7526 | 0.1189 | 0.1153 | 0.0015 | 0.0217 | 0.0152 | 0.0154 | 0.0053 | 0.6602 | 0.2054 | 0.7029 | 8222.2701 | 34.425 | 9.5625 | 9112.186 | 38.1509 | 10.5975 | 11928 | 49.9398 | 13.8722
23 | [13 empty] | 8222.2701 | 34.425 | 9.5625 | 9112.186 | 38.1509 | 10.5975 | 11928 | 49.9398 | 13.8722
24 | [13 empty] | 8222.2701 | 34.425 | 9.5625 | 9112.186 | 38.1509 | 10.5975 | 11928 | 49.9398 | 13.8722
25 | 95.4101 | 2.559 | 0.7837 | 0.1226 | 0.1251 | 0.0016 | 0.0251 | 0.0183 | 0.0233 | 0.0035 | 0.7006 | 0.2271 | 0.7047 | 8231.3463 | 34.463 | 9.5731 | 9121.716 | 38.1908 | 10.6086 | 11926 | 49.9297 | 13.8694
26 | 95.3564 | 2.5879 | 0.7972 | 0.1243 | 0.1271 | 0.0016 | 0.0251 | 0.0183 | 0.0219 | 0.0054 | 0.7028 | 0.2319 | 0.7051 | 8234.3796 | 34.4757 | 9.5766 | 9124.9404 | 38.2043 | 10.6123 | 11926 | 49.932 | 13.87
27 | 95.4532 | 2.51 | 0.7874 | 0.1224 | 0.1254 | 0.0015 | 0.025 | 0.0182 | 0.0212 | 0.0054 | 0.7163 | 0.214 | 0.7043 | 8227.668 | 34.4476 | 9.5688 | 9117.7512 | 38.1742 | 10.6039 | 11923 | 49.9213 | 13.867 |  |  |  |  | відсутні
28 | 95.159 | 2.69 | 0.861 | 0.1324 | 0.1345 | 0.0015 | 0.0264 | 0.0193 | 0.0218 | 0.0049 | 0.7179 | 0.2314 | 0.7068 | 8250.9077 | 34.5449 | 9.5958 | 9142.5672 | 38.2781 | 10.6328 | 11934 | 49.9672 | 13.8798 | -14.6 | -12 | <0,0001 | <0,0002
29 | 95.0766 | 2.734 | 0.8779 | 0.1349 | 0.1385 | 0.0015 | 0.0274 | 0.0199 | 0.0217 | 0.0047 | 0.7241 | 0.2387 | 0.7076 | 8256.3056 | 34.5675 | 9.6021 | 9148.3234 | 38.3022 | 10.6395 | 11936 | 49.973 | 13.8814
30 | [13 empty] | 8256.3056 | 34.5675 | 9.6021 | 9148.3234 | 38.3022 | 10.6395 | 11936 | 49.973 | 13.8814
31
Рівень одоризації відповідає вимогам чинних нормативних документів | [13 empty] | 8239.1087 | 34.4955 | 9.5821 | 9130.0995 | 38.2259 | 10.6183
Середньозважене значення теплоти згоряння:
| Начальник Херсонського ЛВУМГ | [8 empty] | Доскоч М.В. | [10 empty] | 2017-10-02
|  | Підрозділу підприємства, якому підпорядкована лабораторія | [8 empty] | прізвище | [5 empty] | підпис |  |  |  | дата
| Завідувач ВХАЛ | [8 empty] | Куманець Л.В. | [10 empty] | 2017-10-02
|  | Лабораторія, де здійснювалось вимірювання газу | [8 empty] | прізвище | [5 empty] | підпис |  |  |  | дата
| Начальник служби ГВ і М | [8 empty] | Скавронський Є.К. | [10 empty] | 2017-10-02
|  | Підрозділу, відповідального за облік газу за маршрутом | [8 empty] | прізвище | [5 empty] | підпис |  |  |  | дата

## додаток
Додаток до Паспорту фізико-хімічних показників природного газу. Маршрут №688
Область | ГРС, прямий споживач | Cередньозважене значення вищої теплоти згоряння
|  | ккал/м³ | МДж/м³ | кВт*год./м³
Маршрут №688 |  | 9130.0995 | 38.2259 | 10.6183
Херсонська | В. Олександрівка | 9130.0995 | 38.2259 | 10.6183
Херсонська | Кочубеївка | 9130.1234 | 38.226 | 10.6183
Начальник Херсонського ЛВУМГ |  | Доскоч М.В. |  |  | 2017-10-02
Підрозділу підприємства, якому підпорядкована лабораторія |  | прізвище |  | підпис | дата
Завідувач ВХАЛ |  | Куманець Л.В. |  |  | 2017-10-02
Лабораторія, де здійснювалось вимірювання газу |  | прізвище |  | підпис | дата
Начальник служби ГВ і М |  | Скавронський Є.К. |  |  | 2017-10-02
Підрозділу, відповідального за облік газу за маршрутом |  | прізвище |  | підпис | дата