## паспорт
ПАТ "УКРТРАНСГАЗ" | [5 empty] | ПАСПОРТ ФІЗИКО-ХІМІЧНИХ ПОКАЗНИКІВ ПРИРОДНОГО ГАЗУ №221 | [18 empty] | Маршрут №221
УМГ "ЛЬВІВТРАНСГАЗ" | [5 empty] | переданого Тернопільським ЛВУМГ та прийнятого ПАТ "Тернопільгаз", ПАТ Хмельницькгаз", ДП "Кременецьке УПРГ"
Тернопільський п/м Тернопільське ЛВУМГ
Вимірювальна хіміко-аналітична лабораторія
по газопроводу "Торжок-Долина"
Свідоцтво № РХ-1391/14 чинне до 18.12.2017 р. | [20 empty] | за період з 01.09.2017р. по 30.09.2017р.
Число місяця | Компонентний склад, % мол. | [11 empty] | Фізико-хімічні показники газу обчислені на основі компонентного складу, 101,325 кПа | [9 empty] | Температура точки роси вологи (Р = 3.92 МПа), °С | Температура точки роси вуглеводнів, °С | Масова концентрація сірководню, г/м3 | Масова концентрація меркаптанової сірки, г/м3 | Маса механічних домішок, г/м3
[13 empty] | Густина абсолютна, кг/м3,при 20 ºС, | Температура вимірювання/згоряння при 20/25°С
| метан, С1 | етан, С2 | пропан, С3 | ізо-бутан, і-С4 | н-бутан, н-С4 | нео-пентан, нео-С5 | ізо-пентан, і-С5 | н-пентан, н-С5 | гексани та вищі, С6+ | кисень, О2 | азот, N2 | діоксид вуглецю, CО2 |  | Теплота згоряння нижча |  |  | Теплота згоряння вища |  |  | Число Воббе вище
[14 empty] | ккал/м3 | МДж/м3 | кВт⋅год/м3 | ккал/м3 | МДж/м3 | кВт⋅год/м3 | ккал/м3 | МДж/м3 | кВт⋅год/м3
1 | [13 empty] | 8234.9051 | 34.4779 | 9.5772 | 9121.2861 | 38.189 | 10.6081 | 11564 | 48.4141 | 13.4484
2 | [13 empty] | 8234.9051 | 34.4779 | 9.5772 | 9121.2861 | 38.189 | 10.6081 | 11564 | 48.4141 | 13.4484
3 | [13 empty] | 8234.9051 | 34.4779 | 9.5772 | 9121.2861 | 38.189 | 10.6081 | 11564 | 48.4141 | 13.4484
4 | [13 empty] | 8234.9051 | 34.4779 | 9.5772 | 9121.2861 | 38.189 | 10.6081 | 11564 | 48.4141 | 13.4484
5 | 89.7128 | 4.9854 | 1.1985 | 0.1319 | 0.2053 | 0.0098 | 0.0573 | 0.0556 | 0.0575 | 0.0072 | 1.6338 | 1.9449 | 0.7529 | 8269.8721 | 34.6243 | 9.6179 | 9158.8327 | 38.3462 | 10.6517 | 11584 | 48.5 | 13.4722
6 | [13 empty] | 8269.8721 | 34.6243 | 9.6179 | 9158.8327 | 38.3462 | 10.6517 | 11584 | 48.5 | 13.4722
7 | [13 empty] | 8269.8721 | 34.6243 | 9.6179 | 9158.8327 | 38.3462 | 10.6517 | 11584 | 48.5 | 13.4722
8 | [13 empty] | 8269.8721 | 34.6243 | 9.6179 | 9158.8327 | 38.3462 | 10.6517 | 11584 | 48.5 | 13.4722
9 | [13 empty] | 8269.8721 | 34.6243 | 9.6179 | 9158.8327 | 38.3462 | 10.6517 | 11584 | 48.5 | 13.4722
10 | [13 empty] | 8269.8721 | 34.6243 | 9.6179 | 9158.8327 | 38.3462 | 10.6517 | 11584 | 48.5 | 13.4722
11 | [13 empty] | 8269.8721 | 34.6243 | 9.6179 | 9158.8327 | 38.3462 | 10.6517 | 11584 | 48.5 | 13.4722
12 | 89.5514 | 5.0053 | 1.1743 | 0.1304 | 0.2036 | 0.0157 | 0.0572 | 0.0588 | 0.0338 | 0.0095 | 1.6118 | 2.1483 | 0.7545 | 8247.7788 | 34.5318 | 9.5922 | 9134.5898 | 38.2447 | 10.6235 | 11541 | 48.3212 | 13.4226
13 | [13 empty] | 8247.7788 | 34.5318 | 9.5922 | 9134.5898 | 38.2447 | 10.6235 | 11541 | 48.3212 | 13.4226
14 | [13 empty] | 8247.7788 | 34.5318 | 9.5922 | 9134.5898 | 38.2447 | 10.6235 | 11541 | 48.3212 | 13.4226
15 | [13 empty] | 8247.7788 | 34.5318 | 9.5922 | 9134.5898 | 38.2447 | 10.6235 | 11541 | 48.3212 | 13.4226
16 | [13 empty] | 8247.7788 | 34.5318 | 9.5922 | 9134.5898 | 38.2447 | 10.6235 | 11541 | 48.3212 | 13.4226
17 | [13 empty] | 8247.7788 | 34.5318 | 9.5922 | 9134.5898 | 38.2447 | 10.6235 | 11541 | 48.3212 | 13.4226
18 | [13 empty] | 8247.7788 | 34.5318 | 9.5922 | 9134.5898 | 38.2447 | 10.6235 | 11541 | 48.3212 | 13.4226
19 | 89.5304 | 5.0073 | 1.2334 | 0.1351 | 0.2128 | 0.0671 | 0.0613 | 0.0662 | 0.06 | 0.0104 | 1.6634 | 1.9526 | 0.7557 | 8292.7296 | 34.72 | 9.6444 | 9183.2188 | 38.4483 | 10.6801 | 11594 | 48.5406 | 13.4835
20 | [13 empty] | 8292.7296 | 34.72 | 9.6444 | 9183.2188 | 38.4483 | 10.6801 | 11594 | 48.5406 | 13.4835
21 | [13 empty] | 8292.7296 | 34.72 | 9.6444 | 9183.2188 | 38.4483 | 10.6801 | 11594 | 48.5406 | 13.4835
22 | [13 empty] | 8292.7296 | 34.72 | 9.6444 | 9183.2188 | 38.4483 | 10.6801 | 11594 | 48.5406 | 13.4835
23 | [13 empty] | 8292.7296 | 34.72 | 9.6444 | 9183.2188 | 38.4483 | 10.6801 | 11594 | 48.5406 | 13.4835
24 | [13 empty] | 8292.7296 | 34.72 | 9.6444 | 9183.2188 | 38.4483 | 10.6801 | 11594 | 48.5406 | 13.4835
25 | [13 empty] | 8292.7296 | 34.72 | 9.6444 | 9183.2188 | 38.4483 | 10.6801 | 11594 | 48.5406 | 13.4835
26 | 89.5597 | 5.006 | 1.2274 | 0.1346 | 0.2144 | 0.021 | 0.0634 | 0.0607 | 0.0584 | 0.0166 | 1.6876 | 1.9501 | 0.7545 | 8277.2285 | 34.6551 | 9.6264 | 9166.4996 | 38.3783 | 10.6606 | 11581 | 48.4887 | 13.4691
27 | [13 empty] | 8277.2285 | 34.6551 | 9.6264 | 9166.4996 | 38.3783 | 10.6606 | 11581 | 48.4887 | 13.4691
28 | [13 empty] | 8277.2285 | 34.6551 | 9.6264 | 9166.4996 | 38.3783 | 10.6606 | 11581 | 48.4887 | 13.4691
29 | [13 empty] | 8277.2285 | 34.6551 | 9.6264 | 9166.4996 | 38.3783 | 10.6606 | 11581 | 48.4887 | 13.4691
30 | [13 empty] | 8277.2285 | 34.6551 | 9.6264 | 9166.4996 | 38.3783 | 10.6606 | 11581 | 48.4887 | 13.4691
31
Рівень одоризації відповідає вимогам чинних нормативних документів | [13 empty] | 8268.8689 | 34.6201 | 9.6167 | 9157.5668 | 38.3409 | 10.6503
Середньозважене значення теплоти згоряння:
| Головний інженер Тернопільського ЛВУМГ | [8 empty] | Тарапата Я.І. | [10 empty] | .10.2017
|  | Підрозділу підприємства, якому підпорядкована лабораторія | [8 empty] | прізвище | [5 empty] | підпис |  |  |  | дата
| Хімік ІІ кат. | [8 empty] | Снігур О.Б. | [10 empty] | .10.2017
|  | Лабораторія, де здійснювалось вимірювання газу | [8 empty] | прізвище | [5 empty] | підпис |  |  |  | дата
| Начальник служби ГВ і М | [8 empty] | Лукавий Р.М. | [10 empty] | .10.2017
|  | Підрозділу, відповідального за облік газу за маршрутом | [8 empty] | прізвище | [5 empty] | підпис |  |  |  | дата

## додаток
Додаток до Паспорту фізико-хімічних показників природного газу. Маршрут №221
Область | ГРС, прямий споживач | Cередньозважене значення вищої теплоти згоряння
|  | ккал/м³ | МДж/м³ | кВт*год./м³
Маршрут №221 |  | 9157.5668 | 38.3409 | 10.6503
Тернопільська | Будилів | 9156.8502 | 38.3379 | 10.6494
Тернопільська | Горинка, замер | 9158.14 | 38.3433 | 10.6509
Тернопільська | Дедеркали | 9156.6114 | 38.3369 | 10.6491
Тернопільська | Колодне | 9157.9967 | 38.3427 | 10.6508
Тернопільська | Коханівка | 9156.9697 | 38.3384 | 10.6496
Тернопільська | Кременець, замер | 9157.5907 | 38.341 | 10.6503
Тернопільська | Ланівці (Ланівецький ЦЗ) | 9157.2085 | 38.3394 | 10.6498
Тернопільська | Ланівці (м.Ланівці) | 9160.3613 | 38.3526 | 10.6535
Тернопільська | Мшанець | 9156.7547 | 38.3375 | 10.6493
Тернопільська | Нестерівці | 9157.7578 | 38.3417 | 10.6505
Тернопільська | Шумськ | 9156.6592 | 38.3371 | 10.6492
Хмельницька | Карасиха | 9157.4473 | 38.3404 | 10.6501
Хмельницька | Курянка | 9156.4203 | 38.3361 | 10.6489
Головний інженер Тернопільського ЛВУМГ |  | Тарапата Я.І. |  |  | .10.2017
Підрозділу підприємства, якому підпорядкована лабораторія |  | прізвище |  | підпис | дата
Хімік ІІ кат. |  | Снігур О.Б. |  |  | .10.2017
Лабораторія, де здійснювалось вимірювання газу |  | прізвище |  | підпис | дата
Начальник служби ГВ і М |  | Лукавий Р.М. |  |  | .10.2017
Підрозділу, відповідального за облік газу за маршрутом |  | прізвище |  | підпис | дата