## паспорт
ПАТ "УКРТРАНСГАЗ" | [5 empty] | ПАСПОРТ ФІЗИКО-ХІМІЧНИХ ПОКАЗНИКІВ ПРИРОДНОГО ГАЗУ №802 | [18 empty] | Маршрут №802
УМГ "ЧЕРКАСИТРАНСГАЗ" | [5 empty] | переданого Барським ЛВУМГ та прийнятого ПАТ "Тернопільгаз", ПАТ "Хмельницькгаз"
Гусятинський п/м Барське ЛВУМГ
Вимірювальна хіміко-аналітична лабораторія
по газопроводу "Уренгой-Помари-Ужгород" (УПУ)
Свідоцтво № РХ-1274/13 від 07.06.13р. чинне до 06.06.18 р. | [20 empty] | за період з 01.09.2017р. по 30.09.2017р.
Число місяця | Компонентний склад, % мол. | [11 empty] | Фізико-хімічні показники газу обчислені на основі компонентного складу, 101,325 кПа | [9 empty] | Температура точки роси вологи (Р = 3.92 МПа), °С | Температура точки роси вуглеводнів, °С | Масова концентрація сірководню, г/м3 | Масова концентрація меркаптанової сірки, г/м3 | Маса механічних домішок, г/м3
[13 empty] | Густина абсолютна, кг/м3,при 20 ºС, | Температура вимірювання/згоряння при 20/25°С
| метан, С1 | етан, С2 | пропан, С3 | ізо-бутан, і-С4 | н-бутан, н-С4 | нео-пентан, нео-С5 | ізо-пентан, і-С5 | н-пентан, н-С5 | гексани та вищі, С6+ | кисень, О2 | азот, N2 | діоксид вуглецю, CО2 |  | Теплота згоряння нижча |  |  | Теплота згоряння вища |  |  | Число Воббе вище
[14 empty] | ккал/м3 | МДж/м3 | кВт⋅год/м3 | ккал/м3 | МДж/м3 | кВт⋅год/м3 | ккал/м3 | МДж/м3 | кВт⋅год/м3
1 | 95.4164 | 2.6077 | 0.8295 | 0.1293 | 0.1245 | 0.0016 | 0.0225 | 0.0157 | 0.0129 | 0.0053 | 0.6327 | 0.2019 | 0.7046 | 8244.9605 | 34.52 | 9.5889 | 9140.6326 | 38.27 | 10.6306 | 11952 | 50.04 | 13.9 | -19.8 | 0
2 | [13 empty] | 8244.9605 | 34.52 | 9.5889 | 9140.6326 | 38.27 | 10.6306 | 11952 | 50.04 | 13.9
3 | [13 empty] | 8244.9605 | 34.52 | 9.5889 | 9140.6326 | 38.27 | 10.6306 | 11952 | 50.04 | 13.9
4 | 95.3363 | 2.5575 | 0.8181 | 0.1295 | 0.1251 | 0.0017 | 0.0233 | 0.0162 | 0.0127 | 0.0083077 | 0.7727 | 0.1986 | 0.7048 | 8228.2413 | 34.45 | 9.5694 | 9123.9134 | 38.2 | 10.6111 | 11926 | 49.93 | 13.8694 | -19.1 | 0
5 | 95.4958 | 2.5948 | 0.8214 | 0.1297 | 0.1255 | 0.0018 | 0.0233 | 0.0159 | 0.0127 | 0.0083 | 0.5704 | 0.2004 | 0.7041 | 8247.3489 | 34.53 | 9.5917 | 9145.4095 | 38.29 | 10.6361 | 11959 | 50.07 | 13.9083 | -20.1 | 0
6 | 95.5492 | 2.4801 | 0.784 | 0.123 | 0.1186 | 0.0017 | 0.0221 | 0.015 | 0.0118 | 0.0086 | 0.6975 | 0.1884 | 0.7032 | 8223.4643 | 34.43 | 9.5639 | 9116.748 | 38.17 | 10.6028 | 11933 | 49.96 | 13.8778 | -20.7 | 0
7 | 95.6283 | 2.547 | 0.7945 | 0.1142 | 0.1147 | 0.0016 | 0.0145 | 0.0082 | 0.0106 | 0.0059 | 0.5736 | 0.1869 | 0.7025 | 8233.0182 | 34.47 | 9.575 | 9128.6903 | 38.22 | 10.6167 | 11952 | 50.04 | 13.9 | -20.6 | 0
8 | 95.6491 | 2.4454 | 0.7751 | 0.1214 | 0.1177 | 0.0017 | 0.0218 | 0.015 | 0.0124 | 0.0037 | 0.6509 | 0.1858 | 0.7026 | 8223.4643 | 34.43 | 9.5639 | 9119.1365 | 38.18 | 10.6056 | 11940 | 49.99 | 13.8861 | -20.2 | 0
9 | [13 empty] | 8223.4643 | 34.43 | 9.5639 | 9119.1365 | 38.18 | 10.6056 | 11940 | 49.99 | 13.8861
10 | [13 empty] | 8223.4643 | 34.43 | 9.5639 | 9119.1365 | 38.18 | 10.6056 | 11940 | 49.99 | 13.8861
11 | 95.4213 | 2.6073 | 0.8184 | 0.1269 | 0.1227 | 0.0017 | 0.0222 | 0.015 | 0.0122 | 0.0043 | 0.645 | 0.203 | 0.7044 | 8240.1836 | 34.5 | 9.5833 | 9135.8557 | 38.25 | 10.625 | 11947 | 50.02 | 13.8944 | -20.7 | 0
12 | 95.5258 | 2.5325 | 0.7995 | 0.1256 | 0.1216 | 0.0017 | 0.0222 | 0.0155 | 0.0124 | 0.0037 | 0.6479 | 0.1916 | 0.7036 | 8235.4066 | 34.48 | 9.5778 | 9128.6903 | 38.22 | 10.6167 | 11945 | 50.01 | 13.8917 | -18.9 | 0
13 | 95.4239 | 2.5991 | 0.8202 | 0.1286 | 0.1245 | 0.0017 | 0.023 | 0.0161 | 0.0132 | 0.0045 | 0.6466 | 0.1986 | 0.7044 | 8242.572 | 34.51 | 9.5861 | 9138.2441 | 38.26 | 10.6278 | 11949 | 50.03 | 13.8972 | -19 | 0
14 | 95.5682 | 2.5017 | 0.7939 | 0.1257 | 0.1219 | 0.0017 | 0.0227 | 0.016 | 0.0129 | 0.0039 | 0.6437 | 0.1877 | 0.7033 | 8233.0182 | 34.47 | 9.575 | 9128.6903 | 38.22 | 10.6167 | 11945 | 50.01 | 13.8917 | -19.9 | 0
15 | [13 empty] | 8233.0182 | 34.47 | 9.575 | 9128.6903 | 38.22 | 10.6167 | 11945 | 50.01 | 13.8917
16 | [13 empty] | 8233.0182 | 34.47 | 9.575 | 9128.6903 | 38.22 | 10.6167 | 11945 | 50.01 | 13.8917
17 | [13 empty] | 8233.0182 | 34.47 | 9.575 | 9128.6903 | 38.22 | 10.6167 | 11945 | 50.01 | 13.8917
18 | 95.6939 | 2.4647 | 0.7381 | 0.117 | 0.1116 | 0.0018 | 0.0205 | 0.0141 | 0.0121 | 0.0038 | 0.6302 | 0.1922 | 0.702 | 8218.6874 | 34.41 | 9.5583 | 9114.3595 | 38.16 | 10.6 | 11938 | 49.98 | 13.8833 | -20.9 | 0
19 | 95.6313 | 2.4987 | 0.7597 | 0.12 | 0.1147 | 0.0018 | 0.021 | 0.0144 | 0.0123 | 0.0037 | 0.6272 | 0.1952 | 0.7026 | 8225.8528 | 34.44 | 9.5667 | 9119.1365 | 38.18 | 10.6056 | 11942 | 50 | 13.8889 | -21.5 | 0
20 | 95.6747 | 2.4701 | 0.7525 | 0.1194 | 0.1145 | 0.0018 | 0.021 | 0.0144 | 0.0124 | 0.0036 | 0.6258 | 0.1898 | 0.7022 | 8223.4643 | 34.43 | 9.5639 | 9116.748 | 38.17 | 10.6028 | 11940 | 49.99 | 13.8861 | -20.4 | 0
21 | 95.7067 | 2.4602 | 0.7364 | 0.1169 | 0.11144 | 0.0018 | 0.0204 | 0.014 | 0.0121 | 0.0037 | 0.6246 | 0.1918 | 0.7019 | 8218.6874 | 34.41 | 9.5583 | 9114.3595 | 38.16 | 10.6 | 11938 | 49.98 | 13.8833 | -19.6 | 0
22 | 95.6385 | 2.4862 | 0.7597 | 0.1202 | 0.1161 | 0.0017 | 0.0215 | 0.0149 | 0.0128 | 0.0037 | 0.6317 | 0.193 | 0.7026 | 8225.8528 | 34.44 | 9.5667 | 9119.1365 | 38.18 | 10.6056 | 11940 | 49.99 | 13.8861 | -19.9 | 0
23 | [13 empty] | 8225.8528 | 34.44 | 9.5667 | 9119.1365 | 38.18 | 10.6056 | 11940 | 49.99 | 13.8861
24 | [13 empty] | 8225.8528 | 34.44 | 9.5667 | 9119.1365 | 38.18 | 10.6056 | 11940 | 49.99 | 13.8861
25 | 95.62 | 2.4702 | 0.775 | 0.1209 | 0.1171 | 0.0017 | 0.0218 | 0.0152 | 0.0124 | 0.0042 | 0.6535 | 0.188 | 0.7027 | 8225.8528 | 34.44 | 9.5667 | 9119.1365 | 38.18 | 10.6056 | 11940 | 49.99 | 13.8861 | -19.3 | 0
26 | 95.5031 | 2.541 | 0.7993 | 0.1254 | 0.1218 | 0.0017 | 0.0227 | 0.0159 | 0.013 | 0.0041 | 0.6572 | 0.1948 | 0.7037 | 8235.4066 | 34.48 | 9.5778 | 9128.6903 | 38.22 | 10.6167 | 11942 | 50 | 13.8889 | -20.7 | 0
27 | 95.4531 | 2.5835 | 0.8107 | 0.1266 | 0.1227 | 0.0017 | 0.0226 | 0.0156 | 0.0131 | 0.004 | 0.6483 | 0.1981 | 0.7041 | 8240.1836 | 34.5 | 9.5833 | 9133.4672 | 38.24 | 10.6222 | 11947 | 50.02 | 13.8944 | -20.8 | 0
28 | 95.2734 | 2.7029 | 0.853 | 0.1329 | 0.1287 | 0.0017 | 0.0235 | 0.0164 | 0.0136 | 0.0039 | 0.6393 | 0.2107 | 0.7057 | 8254.5143 | 34.56 | 9.6 | 9150.1864 | 38.31 | 10.6417 | 11954 | 50.05 | 13.9028 | -20.9 | 0 | 0 | 0 | 0
29 | 95.7824 | 2.3673 | 0.7375 | 0.1151 | 0.1118 | 0.0016002 | 0.0207 | 0.0143 | 0.0119 | 0.0043 | 0.6603 | 0.1728 | 0.7013 | 8211.522 | 34.38 | 9.55 | 9104.8057 | 38.12 | 10.5889 | 11933 | 49.96 | 13.8778 | -20.9 | 0
30 | [13 empty] | 8211.522 | 34.38 | 9.55 | 9104.8057 | 38.12 | 10.5889 | 11933 | 49.96 | 13.8778
31
Рівень одоризації відповідає вимогам чинних нормативних документів | [13 empty] | 8228.7428 | 34.4521 | 9.57 | 9123.364 | 38.1977 | 10.6105
Середньозважене значення теплоти згоряння:
| Начальник Гусятинської ГКС | [8 empty] | Ільницький Р.О. | [10 empty] | 2017-10-02
|  | Підрозділу підприємства, якому підпорядкована лабораторія | [8 empty] | прізвище | [5 empty] | підпис |  |  |  | дата
| Начальник ВХАЛ Гусятинського п/м | [8 empty] | Тарапата О.І. | [10 empty] | 2017-10-02
|  | Лабораторія, де здійснювалось вимірювання газу | [8 empty] | прізвище | [5 empty] | підпис |  |  |  | дата

## додаток
Додаток до Паспорту фізико-хімічних показників природного газу. Маршрут №802
Область | ГРС, прямий споживач | Cередньозважене значення вищої теплоти згоряння
|  | ккал/м³ | МДж/м³ | кВт*год./м³
Маршрут №802 |  | 9123.364 | 38.1977 | 10.6105
Тернопільська | Маяк (Котівка) УПУ | 9125.1076 | 38.205 | 10.6125
Тернопільська | Товсте УПУ | 9125.4659 | 38.2065 | 10.6129
Тернопільська | Хоростів УПУ | 9120.9517 | 38.1876 | 10.6077
Хмельницька | Боднарівка УПУ | 9124.9165 | 38.2042 | 10.6123
Хмельницька | Зіньків УПУ | 9124.9882 | 38.2045 | 10.6124
Начальник Гусятинської ГКС |  | Ільницький Р.О.
Підрозділу підприємства, якому підпорядкована лабораторія |  | прізвище |  | підпис
Начальник ВХАЛ Гусятинського п/м |  | Тарапата О.І.
Лабораторія, де здійснювалось вимірювання газу |  | прізвище |  | підпис