## паспорт
ПАТ "УКРТРАНСГАЗ" | [5 empty] | ПАСПОРТ ФІЗИКО-ХІМІЧНИХ ПОКАЗНИКІВ ПРИРОДНОГО ГАЗУ №804 | [18 empty] | Маршрут №804
УМГ "ЧЕРКАСИТРАНСГАЗ" | [5 empty] | переданого Барським ЛВУМГ та прийнятого ПАТ "Хмельницькгаз"
Гусятинський п/м Барське ЛВУМГ
Вимірювальна хіміко-аналітична лабораторія
по газопроводу "Прогрес"
Свідоцтво № РХ-1274/13 від 07.06.13р. чинне до 06.06.18 р. | [20 empty] | за період з 01.09.2017р. по 30.09.2017р.
Число місяця | Компонентний склад, % мол. | [11 empty] | Фізико-хімічні показники газу обчислені на основі компонентного складу, 101,325 кПа | [9 empty] | Температура точки роси вологи (Р = 3.92 МПа), °С | Температура точки роси вуглеводнів, °С | Масова концентрація сірководню, г/м3 | Масова концентрація меркаптанової сірки, г/м3 | Маса механічних домішок, г/м3
[13 empty] | Густина абсолютна, кг/м3,при 20 ºС, | Температура вимірювання/згоряння при 20/25°С
| метан, С1 | етан, С2 | пропан, С3 | ізо-бутан, і-С4 | н-бутан, н-С4 | нео-пентан, нео-С5 | ізо-пентан, і-С5 | н-пентан, н-С5 | гексани та вищі, С6+ | кисень, О2 | азот, N2 | діоксид вуглецю, CО2 |  | Теплота згоряння нижча |  |  | Теплота згоряння вища |  |  | Число Воббе вище
[14 empty] | ккал/м3 | МДж/м3 | кВт⋅год/м3 | ккал/м3 | МДж/м3 | кВт⋅год/м3 | ккал/м3 | МДж/м3 | кВт⋅год/м3
1 | 95.2858 | 2.6941 | 0.8602 | 0.1335 | 0.1279 | 0.0016 | 0.0229 | 0.0158 | 0.0124 | 0.005 | 0.6281 | 0.2127 | 0.7057 | 8254.5143 | 34.56 | 9.6 | 9150.1864 | 38.31 | 10.6417 | 11957 | 50.06 | 13.9056 | -20.7 | 0
2 | [13 empty] | 8254.5143 | 34.56 | 9.6 | 9150.1864 | 38.31 | 10.6417 | 11957 | 50.06 | 13.9056
3 | [13 empty] | 8254.5143 | 34.56 | 9.6 | 9150.1864 | 38.31 | 10.6417 | 11957 | 50.06 | 13.9056
4 | 94.583 | 2.6259 | 0.8418 | 0.1332 | 0.1285 | 0.0017 | 0.0239 | 0.0167 | 0.0132 | 0.0092 | 1.4152 | 0.2077 | 0.709 | 8185.249 | 34.27 | 9.5194 | 9076.1442 | 38 | 10.5556 | 11828 | 49.52 | 13.7556 | -20.3 | 0
5 | 95.4227 | 2.6683 | 0.8495 | 0.134 | 0.1294 | 0.0018 | 0.0241 | 0.0167 | 0.0132 | 0.0086 | 0.5221 | 0.2096 | 0.705 | 8261.6797 | 34.59 | 9.6083 | 9159.7403 | 38.35 | 10.6528 | 11971 | 50.12 | 13.9222 | -20.4 | 0
6 | 95.4238 | 2.548 | 0.8068 | 0.1264 | 0.1216 | 0.0018 | 0.0224 | 0.0155 | 0.0118 | 0.0084 | 0.7169 | 0.1966 | 0.7042 | 8230.6297 | 34.46 | 9.5722 | 9123.9134 | 38.2 | 10.6111 | 11933 | 49.96 | 13.8778 | -20.2 | 0
7 | 95.1246 | 2.6845 | 0.8392 | 0.12 | 0.12 | 0.0018 | 0.0151 | 0.0085 | 0.0105 | 0.005 | 0.8676 | 0.2032 | 0.7057 | 8225.8528 | 34.44 | 9.5667 | 9119.1365 | 38.18 | 10.6056 | 11914 | 49.88 | 13.8556 | -20 | 0
8 | 95.6321 | 2.4629 | 0.7812 | 0.1219 | 0.1177 | 0.0017 | 0.0216 | 0.0149 | 0.0111 | 0.0036 | 0.6432 | 0.1881 | 0.7027 | 8225.8528 | 34.44 | 9.5667 | 9121.5249 | 38.19 | 10.6083 | 11940 | 49.99 | 13.8861 | -20.5 | 0
9 | [13 empty] | 8225.8528 | 34.44 | 9.5667 | 9121.5249 | 38.19 | 10.6083 | 11940 | 49.99 | 13.8861
10 | [13 empty] | 8225.8528 | 34.44 | 9.5667 | 9121.5249 | 38.19 | 10.6083 | 11940 | 49.99 | 13.8861
11 | 95.4195 | 2.6126 | 0.8194 | 0.1266 | 0.1221 | 0.0017 | 0.0218 | 0.0151 | 0.0111 | 0.0043 | 0.6414 | 0.2044 | 0.7044 | 8240.1836 | 34.5 | 9.5833 | 9135.8557 | 38.25 | 10.625 | 11947 | 50.02 | 13.8944 | -20.9 | 0
12 | 95.4732 | 2.5662 | 0.8102 | 0.1272 | 0.1231 | 0.0017 | 0.0223 | 0.0156 | 0.0126 | 0.0037 | 0.6485 | 0.1957 | 0.704 | 8237.7951 | 34.49 | 9.5806 | 9133.4672 | 38.24 | 10.6222 | 11947 | 50.02 | 13.8944 | -19 | 0
13 | 95.4015 | 2.6148 | 0.8264 | 0.1297 | 0.1257 | 0.0017 | 0.0231 | 0.0162 | 0.0135 | 0.0045 | 0.6423 | 0.2006 | 0.7047 | 8244.9605 | 34.52 | 9.5889 | 9140.6326 | 38.27 | 10.6306 | 11949 | 50.03 | 13.8972 | -18.8 | 0
14 | 95.6017 | 2.4817 | 0.787 | 0.1244 | 0.1205 | 0.0017 | 0.0222 | 0.0155 | 0.0123 | 0.0039 | 0.6435 | 0.1856 | 0.703 | 8230.6297 | 34.46 | 9.5722 | 9123.9134 | 38.2 | 10.6111 | 11945 | 50.01 | 13.8917 | -19.6 | 0
15 | [13 empty] | 8230.6297 | 34.46 | 9.5722 | 9123.9134 | 38.2 | 10.6111 | 11945 | 50.01 | 13.8917
16 | [13 empty] | 8230.6297 | 34.46 | 9.5722 | 9123.9134 | 38.2 | 10.6111 | 11945 | 50.01 | 13.8917
17 | [13 empty] | 8230.6297 | 34.46 | 9.5722 | 9123.9134 | 38.2 | 10.6111 | 11945 | 50.01 | 13.8917
18 | 95.6926 | 2.4676 | 0.7384 | 0.1174 | 0.1119 | 0.0018 | 0.0209 | 0.0143 | 0.0126 | 0.0037 | 0.6252 | 0.1936 | 0.702 | 8221.0759 | 34.42 | 9.5611 | 9114.3595 | 38.16 | 10.6 | 11938 | 49.98 | 13.8833 | -20.5 | 0
19 | 95.6261 | 2.5101 | 0.7587 | 0.1196 | 0.1138 | 0.0018 | 0.0206 | 0.0141 | 0.0112 | 0.0036 | 0.623 | 0.1974 | 0.7026 | 8225.8528 | 34.44 | 9.5667 | 9119.1365 | 38.18 | 10.6056 | 11942 | 50 | 13.8889 | -21.2 | 0
20 | 95.6835 | 2.4651 | 0.7504 | 0.1193 | 0.1145 | 0.0018 | 0.0211 | 0.0147 | 0.0127 | 0.0036 | 0.6232 | 0.1901 | 0.7022 | 8223.4643 | 34.43 | 9.5639 | 9116.748 | 38.17 | 10.6028 | 11942 | 50 | 13.8889 | -20.8 | 0
21 | 95.7077 | 2.4607 | 0.7365 | 0.1171 | 0.1117 | 0.0018 | 0.0208 | 0.0142 | 0.0126 | 0.0036 | 0.6198 | 0.1935 | 0.7019 | 8221.0759 | 34.42 | 9.5611 | 9114.3595 | 38.16 | 10.6 | 11940 | 49.99 | 13.8861 | -20.1 | 0
22 | 95.6569 | 2.4747 | 0.7557 | 0.1197 | 0.1155 | 0.0017 | 0.0212 | 0.0147 | 0.013 | 0.0036 | 0.631 | 0.1923 | 0.7024 | 8223.4643 | 34.43 | 9.5639 | 9119.1365 | 38.18 | 10.6056 | 11940 | 49.99 | 13.8861 | -20.2 | 0
23 | [13 empty] | 8223.4643 | 34.43 | 9.5639 | 9119.1365 | 38.18 | 10.6056 | 11940 | 49.99 | 13.8861
24 | [13 empty] | 8223.4643 | 34.43 | 9.5639 | 9119.1365 | 38.18 | 10.6056 | 11940 | 49.99 | 13.8861
25 | 95.4299 | 2.5983 | 0.8182 | 0.1274 | 0.1231 | 0.0018 | 0.0226 | 0.0155 | 0.0124 | 0.004 | 0.6442 | 0.2026 | 0.7044 | 8240.1836 | 34.5 | 9.5833 | 9135.8557 | 38.25 | 10.625 | 11947 | 50.02 | 13.8944 | -20 | 0
26 | 95.5097 | 2.537 | 0.7977 | 0.1251 | 0.1216 | 0.0016 | 0.0227 | 0.0159 | 0.0134 | 0.0041 | 0.6569 | 0.1943 | 0.7037 | 8233.0182 | 34.47 | 9.575 | 9129.8845 | 38.225 | 10.6181 | 11942 | 50 | 13.8889 | -20.5 | 0
27 | 95.4683 | 2.5801 | 0.8101 | 0.1264 | 0.1227 | 0.0017 | 0.0225 | 0.0159 | 0.0131 | 0.004 | 0.6373 | 0.1979 | 0.7041 | 8240.1836 | 34.5 | 9.5833 | 9135.8557 | 38.25 | 10.625 | 11947 | 50.02 | 13.8944 | -21 | 0
28 | 95.2756 | 2.699 | 0.8516 | 0.1327 | 0.1287 | 0.0017 | 0.0237 | 0.0167 | 0.0141 | 0.0039 | 0.642 | 0.2103 | 0.7057 | 8254.5143 | 34.56 | 9.6 | 9150.1864 | 38.31 | 10.6417 | 11954 | 50.05 | 13.9028 | -21.2 | 0 | 0 | 0 | 0
29 | 95.6123 | 2.4762 | 0.7763 | 0.1212 | 0.1177 | 0.0017 | 0.0216 | 0.015 | 0.0129 | 0.0041 | 0.656 | 0.185 | 0.7028 | 8225.8528 | 34.44 | 9.5667 | 9121.5249 | 38.19 | 10.6083 | 11940 | 49.99 | 13.8861 | -20.9 | 0
30 | [13 empty] | 8225.8528 | 34.44 | 9.5667 | 9121.5249 | 38.19 | 10.6083 | 11940 | 49.99 | 13.8861
31
Рівень одоризації відповідає вимогам чинних нормативних документів | [13 empty] | 8232.0628 | 34.466 | 9.5739 | 9126.9467 | 38.2127 | 10.6146
Середньозважене значення теплоти згоряння:
| Начальник Гусятинської ГКС | [8 empty] | Ільницький Р.О. | [10 empty] | 2017-10-02
|  | Підрозділу підприємства, якому підпорядкована лабораторія | [8 empty] | прізвище | [5 empty] | підпис |  |  |  | дата
| Начальник ВХАЛ Гусятинського п/м | [8 empty] | Тарапата О.І. | [10 empty] | 2017-10-02
|  | Лабораторія, де здійснювалось вимірювання газу | [8 empty] | прізвище | [5 empty] | підпис |  |  |  | дата

## додаток
Додаток до Паспорту фізико-хімічних показників природного газу. Маршрут №804
Область | ГРС, прямий споживач | Cередньозважене значення вищої теплоти згоряння
|  | ккал/м³ | МДж/м³ | кВт*год./м³
Маршрут №804 |  | 9126.9467 | 38.2127 | 10.6146
Хмельницька | Вишнівчик П | 9126.9467 | 38.2127 | 10.6146
Начальник Гусятинської ГКС |  | Ільницький Р.О.
Підрозділу підприємства, якому підпорядкована лабораторія |  | прізвище |  | підпис
Начальник ВХАЛ Гусятинського п/м |  | Тарапата О.І.
Лабораторія, де здійснювалось вимірювання газу |  | прізвище |  | підпис