## паспорт
ПАТ "УКРТРАНСГАЗ" | [5 empty] | ПАСПОРТ ФІЗИКО-ХІМІЧНИХ ПОКАЗНИКІВ ПРИРОДНОГО ГАЗУ № 812 | [18 empty] | Маршрут №812
УМГ "ЧЕРКАСИТРАНСГАЗ" | [5 empty] | переданого Гайсинським ЛВУМГ та прийнятого ПАТ "Вінницягаз"; ПАТ "Черкасигаз; "ПАТ "Уманьгаз"; ПАТ "Кіровоградгаз"; ТОВ "Газовик"; ВРТП "Укргазенергосервіс"; ДП "Укравтогаз" РВУ "Харківавтогаз"; ПОСП "Уманський тепличний комбінат"; ТОВ "Автотрансгаз"; ТОВ "Кредо"; ТОВ "Побужзький феронікелевий комбінат"; ТОВ "Вінницька птахофабрика", філія "Внутрішньогосподарський комплекс по виробництву кормів"
Гайсинський п/м Гайсинське ЛВУМГ
Вимірювальна хіміко-аналітична лабораторія
по газопроводу "Союз"
Свідоцтво № ПУ-0077/14 чинне до 27.05.2018 р. | [20 empty] | за період з 01.09.2017р. по 30.09.2017р.
Число місяця | Компонентний склад, % мол. | [11 empty] | Фізико-хімічні показники газу обчислені на основі компонентного складу, 101,325 кПа | [9 empty] | Температура точки роси вологи (Р = 3.92 МПа), °С | Температура точки роси вуглеводнів, °С | Масова концентрація сірководню, г/м3 | Масова концентрація меркаптанової сірки, г/м3 | Маса механічних домішок, г/м3
[13 empty] | Густина абсолютна, кг/м3,при 20 ºС, | Температура вимірювання/згоряння при 20/25°С
| метан, С1 | етан, С2 | пропан, С3 | ізо-бутан, і-С4 | н-бутан, н-С4 | нео-пентан, нео-С5 | ізо-пентан, і-С5 | н-пентан, н-С5 | гексани та вищі, С6+ | кисень, О2 | азот, N2 | діоксид вуглецю, CО2 |  | Теплота згоряння нижча |  |  | Теплота згоряння вища |  |  | Число Воббе вище
[14 empty] | ккал/м3 | МДж/м3 | кВт⋅год/м3 | ккал/м3 | МДж/м3 | кВт⋅год/м3 | ккал/м3 | МДж/м3 | кВт⋅год/м3
1 | 96.0752 | 2.188 | 0.6844 | 0.1066 | 0.1029 | 0.0015 | 0.0168 | 0.0121 | 0.0037 | 0.0064 | 0.6529 | 0.1495 | 0.6986 | 8188.8556 | 34.2851 | 9.5236 | 9076.5741 | 38.0018 | 10.5561 | 11918 | 49.8975 | 13.8604 | -19.4
2 | [13 empty] | 8188.8556 | 34.2851 | 9.5236 | 9076.5741 | 38.0018 | 10.5561 | 11918 | 49.8975 | 13.8604
3 | [13 empty] | 8188.8556 | 34.2851 | 9.5236 | 9076.5741 | 38.0018 | 10.5561 | 11918 | 49.8975 | 13.8604
4 | 96.228 | 2.081 | 0.6504 | 0.1038 | 0.0999 | 0.0032 | 0.0176 | 0.0128 | 0.0046 | 0.0065 | 0.6586 | 0.1337 | 0.6974 | 8178.6807 | 34.2425 | 9.5118 | 9065.7305 | 37.9564 | 10.5434 | 11914 | 49.8802 | 13.8556 | -19.6
5 | 96.0515 | 2.1923 | 0.6883 | 0.1072 | 0.1041 | 0.0031 | 0.0185 | 0.0135 | 0.007 | 0.0068 | 0.6596 | 0.148 | 0.6989 | 8191.6501 | 34.2968 | 9.5269 | 9079.5597 | 38.0143 | 10.5595 | 11919 | 49.9022 | 13.8617 | -19.8
6 | 96.1667 | 2.1178 | 0.6611 | 0.1045 | 0.1012 | 0.0015 | 0.0179 | 0.0131 | 0.0049 | 0.0068 | 0.6621 | 0.1424 | 0.6979 | 8181.523 | 34.2544 | 9.5151 | 9068.7161 | 37.9689 | 10.5469 | 11914 | 49.8795 | 13.8554 | -19.4
7 | 96.1733 | 2.106 | 0.6562 | 0.1026 | 0.0983 | 0.0013 | 0.0167 | 0.0123 | 0.0041 | 0.0073 | 0.6754 | 0.1463 | 0.6977 | 8177.1043 | 34.2359 | 9.51 | 9064.2019 | 37.95 | 10.5417 | 11909 | 49.86 | 13.85
8 | 96.0288 | 2.1914 | 0.6833 | 0.1064 | 0.1036 | 0.0013 | 0.0179 | 0.0131 | 0.0042 | 0.0071 | 0.6855 | 0.1576 | 0.6989 | 8185.249 | 34.27 | 9.5194 | 9073.7557 | 37.99 | 10.5528 | 11911 | 49.87 | 13.8528
9 | [13 empty] | 8185.249 | 34.27 | 9.5194 | 9073.7557 | 37.99 | 10.5528 | 11911 | 49.87 | 13.8528
10 | [13 empty] | 8185.249 | 34.27 | 9.5194 | 9073.7557 | 37.99 | 10.5528 | 11911 | 49.87 | 13.8528
11 | 95.9742 | 2.2256 | 0.6924 | 0.1069 | 0.1043 | 0.0006 | 0.0169 | 0.0126 | 0.0039 | 0.0078 | 0.6976 | 0.1571 | 0.6993 | 8188.1868 | 34.2823 | 9.5229 | 9075.6904 | 37.9981 | 10.555 | 11911 | 49.8691 | 13.8525
12 | 96.0727 | 2.1729 | 0.6776 | 0.1054 | 0.1022 | 0.0054 | 0.018 | 0.0129 | 0.0051 | 0.0066 | 0.6711 | 0.1501 | 0.6987 | 8187.0403 | 34.2775 | 9.5215 | 9074.5917 | 37.9935 | 10.5538 | 11915 | 49.8839 | 13.8566
13 | 95.9966 | 2.2243 | 0.6973 | 0.1088 | 0.1059 | 0.0033 | 0.0182 | 0.0132 | 0.0036 | 0.0065 | 0.6683 | 0.1539 | 0.6993 | 8193.1309 | 34.303 | 9.5286 | 9081.0883 | 38.0207 | 10.5613 | 11918 | 49.898 | 13.8606
14 | 96.0764 | 2.162 | 0.6824 | 0.1079 | 0.1044 | 0.0007 | 0.0178 | 0.013 | 0.0043 | 0.0072 | 0.6794 | 0.1444 | 0.6986 | 8186.1805 | 34.2739 | 9.5205 | 9073.6363 | 37.9895 | 10.5526 | 11914 | 49.8816 | 13.856
15 | 96.1046 | 2.1504 | 0.671 | 0.1052 | 0.1009 | 0.0035 | 0.0178 | 0.0127 | 0.0048 | 0.0069 | 0.6732 | 0.1489 | 0.6984 | 8183.8159 | 34.264 | 9.5178 | 9071.1046 | 37.9789 | 10.5497 | 11913 | 49.8755 | 13.8543
16 | [13 empty] | 8183.8159 | 34.264 | 9.5178 | 9071.1046 | 37.9789 | 10.5497 | 11913 | 49.8755 | 13.8543
17 | [13 empty] | 8183.8159 | 34.264 | 9.5178 | 9071.1046 | 37.9789 | 10.5497 | 11913 | 49.8755 | 13.8543
18 | 96.1002 | 2.1715 | 0.6607 | 0.1025 | 0.0983 | 0.0034 | 0.0167 | 0.0121 | 0.0056 | 0.0066 | 0.6674 | 0.1551 | 0.6983 | 8182.8605 | 34.26 | 9.5167 | 9068.9788 | 37.97 | 10.5472 | 11911 | 49.87 | 13.8528
19 | 96.0119 | 2.2257 | 0.683 | 0.1068 | 0.102 | 0.0021 | 0.0178 | 0.013 | 0.0047 | 0.0066 | 0.6672 | 0.1593 | 0.6991 | 8189.8587 | 34.2893 | 9.5248 | 9077.5773 | 38.006 | 10.5572 | 11915 | 49.8868 | 13.8574
20 | 96.0425 | 2.2022 | 0.6766 | 0.1067 | 0.1025 | 0.0023 | 0.0178 | 0.0128 | 0.0051 | 0.0068 | 0.6692 | 0.1555 | 0.6989 | 8187.6375 | 34.28 | 9.5222 | 9075.4993 | 37.9973 | 10.5548 | 11914 | 49.8832 | 13.8564
21 | 96.0836 | 2.178 | 0.6682 | 0.1042 | 0.1003 | 0.0024 | 0.0172 | 0.0125 | 0.0051 | 0.0066 | 0.6705 | 0.1513 | 0.6985 | 8184.5563 | 34.2671 | 9.5186 | 9071.8927 | 37.9822 | 10.5506 | 11913 | 49.8771 | 13.8548
22 | 96.0407 | 2.1972 | 0.6786 | 0.105 | 0.1009 | 0.0014 | 0.0177 | 0.0128 | 0.0044 | 0.007 | 0.6817 | 0.1525 | 0.6988 | 8186.0372 | 34.2733 | 9.5204 | 9073.4691 | 37.9888 | 10.5524 | 11912 | 49.8747 | 13.8541
23 | [13 empty] | 8186.0372 | 34.2733 | 9.5204 | 9073.4691 | 37.9888 | 10.5524 | 11912 | 49.8747 | 13.8541
24 | [13 empty] | 8186.0372 | 34.2733 | 9.5204 | 9073.4691 | 37.9888 | 10.5524 | 11912 | 49.8747 | 13.8541
25 | 96.4921 | 1.8879 | 0.5727 | 0.0895 | 0.0862 | 0.0022 | 0.0156 | 0.0112 | 0.0057 | 0.0069 | 0.7072 | 0.1229 | 0.6949 | 8147.0336 | 34.11 | 9.475 | 9033.1519 | 37.82 | 10.5056 | 11892 | 49.79 | 13.8306
26 | 96.5245 | 1.8692 | 0.5676 | 0.0885 | 0.085 | 0.0018 | 0.0153 | 0.011 | 0.0044 | 0.0067 | 0.709 | 0.1171 | 0.6946 | 8145.3856 | 34.1031 | 9.4731 | 9029.9514 | 37.8066 | 10.5018 | 11891 | 49.7844 | 13.829
27 | 96.4307 | 1.9329 | 0.5941 | 0.093 | 0.0908 | 0.0012 | 0.0159 | 0.0116 | 0.0044 | 0.0068 | 0.7034 | 0.1152 | 0.6954 | 8155.3694 | 34.1449 | 9.4847 | 9040.6517 | 37.8514 | 10.5143 | 11898 | 49.8135 | 13.8371
28 | 96.3783 | 1.97 | 0.603 | 0.093 | 0.0908 | 0.002 | 0.0159 | 0.0114 | 0.0047 | 0.0064 | 0.7029 | 0.1215 | 0.6959 | 8158.5938 | 34.1584 | 9.4884 | 9044.0911 | 37.8658 | 10.5183 | 11899 | 49.8177 | 13.8383 |  |  | 0 | 0 | 0
29 | 96.4954 | 1.897 | 0.5781 | 0.09 | 0.0871 | 0.0022 | 0.0153 | 0.011 | 0.0048 | 0.0067 | 0.6934 | 0.119 | 0.6949 | 8150.4491 | 34.1243 | 9.479 | 9035.421 | 37.8295 | 10.5082 | 11895 | 49.8032 | 13.8342 | -19.7
30 | [13 empty] | 8150.4491 | 34.1243 | 9.479 | 9035.421 | 37.8295 | 10.5082 | 11895 | 49.8032 | 13.8342
31
Рівень одоризації відповідає вимогам чинних нормативних документів | [13 empty] | 8174.692 | 34.2258 | 9.5072 | 9061.4791 | 37.9386 | 10.5385
Середньозважене значення теплоти згоряння:
| Начальник Гайсинського ЛВУМГ | [8 empty] | Омельченко Ю.В. | [10 empty] | 2017-10-02
|  | Підрозділу підприємства, якому підпорядкована лабораторія | [8 empty] | прізвище | [5 empty] | підпис |  |  |  | дата
| Начальник ВХАЛ | [8 empty] | Стук О.В. | [10 empty] | 2017-10-02
|  | Лабораторія, де здійснювалось вимірювання газу | [8 empty] | прізвище | [5 empty] | підпис |  |  |  | дата
| Начальник служби АВ і ТМ | [8 empty] | Стецюра О.С. | [10 empty] | 2017-10-02
|  | Підрозділу, відповідального за облік газу за маршрутом | [8 empty] | прізвище | [5 empty] | підпис |  |  |  | дата

## додаток
Додаток до Паспорту фізико-хімічних показників природного газу. Маршрут № 812
Область | ГРС, прямий споживач | Cередньозважене значення вищої теплоти згоряння
|  | ккал/м³ | МДж/м³ | кВт*год./м³
Маршрут № 812 |  | 9061.4791 | 37.9386 | 10.5385
Вінницька | Брацлав С | 9062.0045 | 37.9408 | 10.5391
Вінницька | В.Севастянівка, с. Красносілка (Вінницягаз) С | 9063.2943 | 37.9462 | 10.5406
Вінницька | ВРТП "УГЕС" КС Гайсин С | 0 | 0 | 0
Вінницька | Гайсин С | 9060.3087 | 37.9337 | 10.5371
Вінницька | Кирнасів (пряма труба ТОВ "Газовик")/Тульчин C | 9063.7242 | 37.948 | 10.5411
Вінницька | Красне С | 9062.2195 | 37.9417 | 10.5394
Вінницька | Кропивна С | 9062.7688 | 37.944 | 10.54
Вінницька | Ладижин С | 9064.0108 | 37.9492 | 10.5414
Вінницька | Ладижин ТЕС С | 9068.6683 | 37.9687 | 10.5469
Вінницька | Моївка (ТОВ "Газовик")/Томашпіль C | 9064.4646 | 37.9511 | 10.542
Вінницька | Немирів С | 9062.2434 | 37.9418 | 10.5394
Вінницька | Немирівський р-н С | 9062.1239 | 37.9413 | 10.5393
Вінницька | Носівці С | 0 | 0 | 0
Вінницька | ТОВ"Вінницька птахофабрика" Ладижин С | 9067.1158 | 37.9622 | 10.5451
Вінницька | ТОВ"Вінницька птахофабрика" Четвертинівка С | 9059.6161 | 37.9308 | 10.5363
Вінницька | Тарасівка С | 9063.8914 | 37.9487 | 10.5413
Вінницька | Теплик С | 9064.0347 | 37.9493 | 10.5415
Вінницька | Томашпіль С | 9064.0586 | 37.9494 | 10.5415
Вінницька | Тростянець С | 9050.8743 | 37.8942 | 10.5262
Вінницька | Тульчин С | 9064.4169 | 37.9509 | 10.5419
Вінницька | Четвертинівка С | 9064.4408 | 37.951 | 10.5419
Вінницька | Чечелівка С | 9063.5331 | 37.9472 | 10.5409
Вінницька | Шляхова С | 9060.5476 | 37.9347 | 10.5374
Вінницька | Ярмолинці С | 9063.6526 | 37.9477 | 10.541
Кіровоградська | ГРС Побузьке (населення) С | 9064.2736 | 37.9503 | 10.5418
Кіровоградська | Капітанівка С | 9047.5543 | 37.8803 | 10.5223
Кіровоградська | Н.Миргород С | 9057.1321 | 37.9204 | 10.5334
Кіровоградська | Надлак С | 9062.6255 | 37.9434 | 10.5398
Кіровоградська | Смоліне С | 9062.1956 | 37.9416 | 10.5393
Кіровоградська | ТзОВ "Побузький ФНК" С | 9065.4917 | 37.9554 | 10.5432
Черкаська | АГНКС Звенігородка (РВУ "Харківавтогаз" ) С | 9065.3484 | 37.9548 | 10.543
Черкаська | АГНКС Умань-2 (ТОВ Кредо) С | 9065.4678 | 37.9553 | 10.5431
Черкаська | Будище С | 9061.5985 | 37.9391 | 10.5386
Черкаська | В.Севастянівка, с.В.Севастянівка (Уманьгаз) С | 9059.6877 | 37.9311 | 10.5364
Черкаська | В`язівок С | 9061.9806 | 37.9407 | 10.5391
Черкаська | Ватутине С | 9062.3867 | 37.9424 | 10.5396
Черкаська | Звенігородка С | 9064.0108 | 37.9492 | 10.5414
Черкаська | Катеринополь С | 9062.7688 | 37.944 | 10.54
Черкаська | Ладижинка С | 9063.3898 | 37.9466 | 10.5407
Черкаська | Лебедин С | 9061.2402 | 37.9376 | 10.5382
Черкаська | Лисянка С | 9057.4426 | 37.9217 | 10.5338
Черкаська | Макіївка С | 9059.5683 | 37.9306 | 10.5363
Черкаська | Маньківка С | 9061.0491 | 37.9368 | 10.538
Черкаська | Монастирище С | 9060.8103 | 37.9358 | 10.5377
Черкаська | ПОСП "Тальнівський тепличний комбінат" КС Тальне С | 9061.8373 | 37.9401 | 10.5389
Черкаська | Тальне, місто С | 9057.968 | 37.9239 | 10.5344
Черкаська | Тальне, район С | 9061.4313 | 37.9384 | 10.5384
Черкаська | Умань С | 9063.8198 | 37.9484 | 10.5412
Черкаська | Христинівка С | 9060.3804 | 37.934 | 10.5372
Черкаська | Шпола С | 9060.8103 | 37.9358 | 10.5377
Начальник Гайсинського ЛВУМГ |  | Омельченко Ю.В. |  |  | 2017-10-02
Підрозділу підприємства, якому підпорядкована лабораторія |  | прізвище |  | підпис | дата
Начальник ВХАЛ |  | Стук О.В. |  |  | 2017-10-02
Лабораторія, де здійснювалось вимірювання газу |  | прізвище |  | підпис | дата
Начальник служби АВ і ТМ |  | Стецюра О.С. |  |  | 2017-10-02
Підрозділу, відповідального за облік газу за маршрутом |  | прізвище |  | підпис | дата