## паспорт
ПАТ "УКРТРАНСГАЗ" | [5 empty] | ПАСПОРТ ФІЗИКО-ХІМІЧНИХ ПОКАЗНИКІВ ПРИРОДНОГО ГАЗУ №843 | [18 empty] | Маршрут №843
УМГ "ЧЕРКАСИТРАНСГАЗ" | [5 empty] | переданого Олександрівським ЛВУМГ та прийнятого ПАТ "Черкасигаз", ВАТ "Кіровоградгаз"
Олександрівське ЛВУМГ
Вимірювальна хіміко-аналітична лабораторія
по газопроводу "Союз"
Свідоцтво № 3153 чинне до 06.08.2018 р. | [20 empty] | за період з 01.09.2017р. по 30.09.2017р.
Число місяця | Компонентний склад, % мол. | [11 empty] | Фізико-хімічні показники газу обчислені на основі компонентного складу, 101,325 кПа | [9 empty] | Температура точки роси вологи (Р = 3.92 МПа), °С | Температура точки роси вуглеводнів, °С | Масова концентрація сірководню, г/м3 | Масова концентрація меркаптанової сірки, г/м3 | Маса механічних домішок, г/м3
[13 empty] | Густина абсолютна, кг/м3,при 20 ºС, | Температура вимірювання/згоряння при 20/25°С
| метан, С1 | етан, С2 | пропан, С3 | ізо-бутан, і-С4 | н-бутан, н-С4 | нео-пентан, нео-С5 | ізо-пентан, і-С5 | н-пентан, н-С5 | гексани та вищі, С6+ | кисень, О2 | азот, N2 | діоксид вуглецю, CО2 |  | Теплота згоряння нижча |  |  | Теплота згоряння вища |  |  | Число Воббе вище
[14 empty] | ккал/м3 | МДж/м3 | кВт⋅год/м3 | ккал/м3 | МДж/м3 | кВт⋅год/м3 | ккал/м3 | МДж/м3 | кВт⋅год/м3
1 | 95.9341 | 2.2577 | 0.7117 | 0.1117 | 0.1101 | 0.0012 | 0.017 | 0.0119 | 0.0048 | 0.0072 | 0.671 | 0.1616 | 0.6998 | 8197.1435 | 34.3198 | 9.5333 | 9089.4718 | 38.0558 | 10.5711 | 11924 | 49.9254 | 13.8682 | -16.3
2 | [13 empty] | 8197.1435 | 34.3198 | 9.5333 | 9089.4718 | 38.0558 | 10.5711 | 11924 | 49.9254 | 13.8682
3 | [13 empty] | 8197.1435 | 34.3198 | 9.5333 | 9089.4718 | 38.0558 | 10.5711 | 11924 | 49.9254 | 13.8682
4 | 96.2338 | 2.0667 | 0.6497 | 0.1049 | 0.1048 | 0.0006 | 0.0157 | 0.0116 | 0.0033 | 0.0066 | 0.6672 | 0.1352 | 0.6973 | 8176.6983 | 34.2342 | 9.5095 | 9067.6652 | 37.9645 | 10.5457 | 11917 | 49.8944 | 13.8596 | -18.7
5 | 96.1046 | 2.1482 | 0.6728 | 0.1065 | 0.1075 | 0.0006 | 0.016 | 0.0117 | 0.0054 | 0.007 | 0.6734 | 0.1464 | 0.6984 | 8184.8191 | 34.2682 | 9.5189 | 9076.2875 | 38.0006 | 10.5557 | 11919 | 49.904 | 13.8622 | -20
6 | 96.1494 | 2.1106 | 0.6592 | 0.1052 | 0.1048 | 0.0009 | 0.0161 | 0.0115 | 0.0061 | 0.007 | 0.6825 | 0.1468 | 0.698 | 8179.5406 | 34.2461 | 9.5128 | 9070.603 | 37.9768 | 10.5491 | 11915 | 49.8862 | 13.8573 | -20
7 | 96.074 | 2.1498 | 0.6767 | 0.1121 | 0.105 | 0.0003 | 0.016 | 0.0115 | 0.0058 | 0.007 | 0.6885 | 0.1533 | 0.6987 | 8184.1981 | 34.2656 | 9.5182 | 9075.571 | 37.9976 | 10.5549 | 11916 | 49.8905 | 13.8585 | -8.4
8 | 95.9993 | 2.193 | 0.6863 | 0.1089 | 0.1092 | 0.0004 | 0.0165 | 0.0117 | 0.0061 | 0.0074 | 0.6993 | 0.1619 | 0.6992 | 8187.0165 | 34.2774 | 9.5215 | 9078.5088 | 38.0099 | 10.5583 | 11915 | 49.8864 | 13.8573 | -9.7
9 | [13 empty] | 8187.0165 | 34.2774 | 9.5215 | 9078.5088 | 38.0099 | 10.5583 | 11915 | 49.8864 | 13.8573
10 | [13 empty] | 8187.0165 | 34.2774 | 9.5215 | 9078.5088 | 38.0099 | 10.5583 | 11915 | 49.8864 | 13.8573
11 | 95.9688 | 2.2232 | 0.7005 | 0.1097 | 0.1088 | 0.0017 | 0.0159 | 0.0114 | 0.0063 | 0.0069 | 0.6856 | 0.1611 | 0.6995 | 8192.1039 | 34.2987 | 9.5274 | 9084.0022 | 38.0329 | 10.5647 | 11920 | 49.9064 | 13.8629 | -8.5
12 | 96.0414 | 2.1858 | 0.6868 | 0.1086 | 0.1083 | 0.0005 | 0.0161 | 0.0119 | 0.0064 | 0.0068 | 0.6735 | 0.1537 | 0.699 | 8189.2377 | 34.2867 | 9.5241 | 9081.0167 | 38.0204 | 10.5612 | 11921 | 49.91 | 13.8639 | -8.1
13 | 96.0144 | 2.1983 | 0.6954 | 0.1108 | 0.1101 | 0.0004 | 0.0169 | 0.0121 | 0.0055 | 0.0074 | 0.675 | 0.1535 | 0.6992 | 8191.6262 | 34.2967 | 9.5269 | 9083.5723 | 38.0311 | 10.5642 | 11922 | 49.9151 | 13.8653 | -13.5
14 | 96.0897 | 2.1432 | 0.676 | 0.1088 | 0.1063 | 0.0015 | 0.017 | 0.0119 | 0.0049 | 0.0079 | 0.684 | 0.1488 | 0.6985 | 8184.3653 | 34.2663 | 9.5184 | 9075.762 | 37.9984 | 10.5551 | 11917 | 49.8957 | 13.8599 | -15.5
15 | 96.0898 | 2.1622 | 0.6675 | 0.1056 | 0.104 | 0.0021 | 0.016 | 0.0115 | 0.0059 | 0.0079 | 0.6731 | 0.1543 | 0.6985 | 8184.0548 | 34.265 | 9.5181 | 9075.4515 | 37.9971 | 10.5548 | 11918 | 49.8962 | 13.8601 | -17.1
16 | [13 empty] | 8184.0548 | 34.265 | 9.5181 | 9075.4515 | 37.9971 | 10.5548 | 11918 | 49.8962 | 13.8601
17 | [13 empty] | 8184.0548 | 34.265 | 9.5181 | 9075.4515 | 37.9971 | 10.5548 | 11918 | 49.8962 | 13.8601
18 | 96.0978 | 2.1549 | 0.6645 | 0.1022 | 0.0995 | 0.0037 | 0.015 | 0.0109 | 0.0056 | 0.0078 | 0.6829 | 0.1553 | 0.6983 | 8180.7826 | 34.2513 | 9.5143 | 9071.9166 | 37.9823 | 10.5506 | 11914 | 49.8827 | 13.8563 | -18.7
19 | 96.0221 | 2.2165 | 0.6839 | 0.1066 | 0.1045 | 0.0016 | 0.0155 | 0.0114 | 0.0059 | 0.0074 | 0.6674 | 0.1571 | 0.699 | 8189.7632 | 34.2889 | 9.5247 | 9081.566 | 38.0227 | 10.5619 | 11921 | 49.9115 | 13.8643 | -19.3
20 | 96.0537 | 2.1801 | 0.6732 | 0.1041 | 0.1023 | 0.002 | 0.0158 | 0.0114 | 0.0087 | 0.0083 | 0.6861 | 0.1543 | 0.6987 | 8184.9385 | 34.2687 | 9.5191 | 9076.3353 | 38.0008 | 10.5558 | 11917 | 49.8921 | 13.8589 | -19.2
21 | 96.132 | 2.1397 | 0.6615 | 0.1019 | 0.0996 | 0.0014 | 0.0147 | 0.0108 | 0.0059 | 0.0076 | 0.6746 | 0.1502 | 0.698 | 8179.9227 | 34.2477 | 9.5133 | 9071.0568 | 37.9787 | 10.5496 | 11916 | 49.8881 | 13.8578 | -18.6
22 | 96.1308 | 2.1338 | 0.6662 | 0.1028 | 0.1022 | 0.0018 | 0.0152 | 0.0111 | 0.0057 | 0.0073 | 0.6759 | 0.1472 | 0.6981 | 8181.1886 | 34.253 | 9.5147 | 9072.3943 | 37.9843 | 10.5512 | 11917 | 49.8929 | 13.8591 | -18.8
23 | [13 empty] | 8181.1886 | 34.253 | 9.5147 | 9072.3943 | 37.9843 | 10.5512 | 11917 | 49.8929 | 13.8591
24 | [13 empty] | 8181.1886 | 34.253 | 9.5147 | 9072.3943 | 37.9843 | 10.5512 | 11917 | 49.8929 | 13.8591
25 | 96.3987 | 1.9171 | 0.5944 | 0.0926 | 0.0921 | 0.0018 | 0.0145 | 0.0107 | 0.0058 | 0.0082 | 0.7351 | 0.129 | 0.6957 | 8151.3329 | 34.128 | 9.48 | 9040.2934 | 37.8499 | 10.5139 | 11895 | 49.8024 | 13.834 | -15.5
26 | 96.4726 | 1.8897 | 0.5767 | 0.0894 | 0.0887 | 0.0021 | 0.0135 | 0.01 | 0.0035 | 0.0077 | 0.7268 | 0.1191 | 0.695 | 8146.6515 | 34.1084 | 9.4746 | 9035.3254 | 37.8291 | 10.5081 | 11895 | 49.8017 | 13.8338 | -15.2
27 | 96.3828 | 1.9517 | 0.5961 | 0.0909 | 0.0903 | 0.0013 | 0.0142 | 0.0104 | 0.0053 | 0.0077 | 0.7245 | 0.1247 | 0.6957 | 8153.8885 | 34.1387 | 9.483 | 9043.064 | 37.8615 | 10.5171 | 11899 | 49.8171 | 13.8381 | -19.3
28 | 96.3535 | 1.9716 | 0.6042 | 0.0929 | 0.0921 | 0.0015 | 0.0139 | 0.0104 | 0.0068 | 0.0073 | 0.7184 | 0.1275 | 0.696 | 8157.5668 | 34.1541 | 9.4873 | 9047.0289 | 37.8781 | 10.5217 | 11901 | 49.8275 | 13.841 | -18
29 | 96.3619 | 1.9636 | 0.6063 | 0.0941 | 0.0937 | 0.0018 | 0.0141 | 0.0104 | 0.0061 | 0.0078 | 0.7142 | 0.1261 | 0.696 | 8158.14 | 34.1565 | 9.4879 | 9047.6499 | 37.8807 | 10.5224 | 11902 | 49.8316 | 13.8421 | -18.3 |  | 0 | 0 | 0
30 | [13 empty] | 8158.14 | 34.1565 | 9.4879 | 9047.6499 | 37.8807 | 10.5224 | 11902 | 49.8316 | 13.8421
31
Рівень одоризації відповідає вимогам чинних нормативних документів | [13 empty] | 8174.4532 | 34.2248 | 9.5069 | 9065.1334 | 37.9539 | 10.5428
Середньозважене значення теплоти згоряння:
| Начальник Олександрівського ЛВУМГ | [8 empty] | Сурін М.А. | [10 empty] | 2017-10-02
|  | Підрозділу підприємства, якому підпорядкована лабораторія | [8 empty] | прізвище | [5 empty] | підпис |  |  |  | дата
| Начальник ВХАЛ | [8 empty] | Нечипоренко А.О. | [10 empty] | 2017-10-02
|  | Лабораторія, де здійснювалось вимірювання газу | [8 empty] | прізвище | [5 empty] | підпис |  |  |  | дата
2017-10-02
|  | Підрозділу, відповідального за облік газу за маршрутом | [8 empty] | прізвище | [5 empty] | підпис |  |  |  | дата

## додаток
Додаток до Паспорту фізико-хімічних показників природного газу. Маршрут №843
Область | ГРС, прямий споживач | Cередньозважене значення вищої теплоти згоряння
|  | ккал/м³ | МДж/м³ | кВт*год./м³
Маршрут №843 |  | 9065.1334 | 37.9539 | 10.5428
Кіровоградська | Іванківці С | 9049.5129 | 37.8885 | 10.5246
Кіровоградська | Бовтишка Польова С (КС Олександрівка) | 0 | 0 | 0
Кіровоградська | ВРТП "УГЕС" КС Олександрівка С | 0 | 0 | 0
Кіровоградська | Красносілка С | 9068.0473 | 37.9661 | 10.5461
Кіровоградська | Красносілля С | 9065.635 | 37.956 | 10.5433
Кіровоградська | Олександрівка С | 9066.7576 | 37.9607 | 10.5446
Черкаська | Кам`янка С | 9065.2767 | 37.9545 | 10.5429
Черкаська | Чигирин С | 9065.1095 | 37.9538 | 10.5427
Начальник Олександрівського ЛВУМГ |  | Сурін М.А. |  |  | 2017-10-02
Підрозділу підприємства, якому підпорядкована лабораторія |  | прізвище |  | підпис |  | дата
Начальник ВХАЛ |  | Нечипоренко А.О. |  |  | 2017-10-02
Лабораторія, де здійснювалось вимірювання газу |  | прізвище |  | підпис |  | дата
2017-10-02
Підрозділу, відповідального за облік газу за маршрутом |  | прізвище |  | підпис |  | дата