## паспорт
ПАТ "УКРТРАНСГАЗ" | [5 empty] | ПАСПОРТ ФІЗИКО-ХІМІЧНИХ ПОКАЗНИКІВ ПРИРОДНОГО ГАЗУ №806 | [18 empty] | Маршрут №806
УМГ "ЧЕРКАСИТРАНСГАЗ" | [5 empty] | переданого Барським ЛВУМГ та прийнятого ПАТ "Вінницягаз"
Барський п/м Барське ЛВУМГ
Вимірювальна хіміко-аналітична лабораторія
по газопроводу "Уренгой-Помари-Ужгород" (УПУ)
Свідоцтво № ПУ-0124/15 чинне до 20.10.2018 р. | [20 empty] | за період з 01.10.2017р. по 31.10.2017р.
Число місяця | Компонентний склад, % мол. | [11 empty] | Фізико-хімічні показники газу обчислені на основі компонентного складу, 101,325 кПа | [9 empty] | Температура точки роси вологи (Р = 3.92 МПа), °С | Температура точки роси вуглеводнів, °С | Масова концентрація сірководню, г/м3 | Масова концентрація меркаптанової сірки, г/м3 | Маса механічних домішок, г/м3
[13 empty] | Густина абсолютна, кг/м3,при 20 ºС, | Температура вимірювання/згоряння при 20/25°С
| метан, С1 | етан, С2 | пропан, С3 | ізо-бутан, і-С4 | н-бутан, н-С4 | нео-пентан, нео-С5 | ізо-пентан, і-С5 | н-пентан, н-С5 | гексани та вищі, С6+ | кисень, О2 | азот, N2 | діоксид вуглецю, CО2 |  | Теплота згоряння нижча |  |  | Теплота згоряння вища |  |  | Число Воббе вище
[14 empty] | ккал/м3 | МДж/м3 | кВт⋅год/м3 | ккал/м3 | МДж/м3 | кВт⋅год/м3 | ккал/м3 | МДж/м3 | кВт⋅год/м3
1 | [13 empty] | 8195.7582 | 34.314 | 9.5317 | 9087.8954 | 38.0492 | 10.5692 | 11921 | 49.911 | 13.8642
2 | 95.9235 | 2.2389 | 0.6922 | 0.1174 | 0.1006 | 0.0014 | 0.0207 | 0.0148 | 0.0127 | 0.0119 | 0.6956 | 0.1703 | 0.7001 | 8194.8028 | 34.31 | 9.5306 | 9085.698 | 38.04 | 10.5667 | 11918 | 49.9 | 13.8611 | -20
3 | 95.9216 | 2.2364 | 0.6997 | 0.1192 | 0.102 | 0.0015 | 0.0211 | 0.0147 | 0.0128 | 0.0137 | 0.6919 | 0.1654 | 0.7001 | 8194.8028 | 34.31 | 9.5306 | 9088.0865 | 38.05 | 10.5694 | 11921 | 49.91 | 13.8639 | -20.2
4 | 95.9864 | 2.1987 | 0.6865 | 0.1159 | 0.0996 | 0.0014 | 0.0202 | 0.0139 | 0.0118 | 0.0136 | 0.6898 | 0.1622 | 0.6995 | 8190.0259 | 34.29 | 9.525 | 9083.3096 | 38.03 | 10.5639 | 11918 | 49.9 | 13.8611 | -20.9 |  | 0 | 0 | 0
5 | 95.953 | 2.2281 | 0.6941 | 0.1168 | 0.1005 | 0.0015 | 0.0203 | 0.0143 | 0.0117 | 0.0115 | 0.6839 | 0.1643 | 0.6998 | 8194.8028 | 34.31 | 9.5306 | 9085.698 | 38.04 | 10.5667 | 11921 | 49.91 | 13.8639 | -21
6 | 96.1567 | 2.0898 | 0.6451 | 0.1073 | 0.0923 | 0.0013 | 0.0182 | 0.0129 | 0.0101 | 0.0115 | 0.6981 | 0.1567 | 0.698 | 8173.3067 | 34.22 | 9.5056 | 9064.2019 | 37.95 | 10.5417 | 11909 | 49.86 | 13.85 | -20.6
7 | [13 empty] | 8173.3067 | 34.22 | 9.5056 | 9064.2019 | 37.95 | 10.5417 | 11909 | 49.86 | 13.85
8 | [13 empty] | 8173.3067 | 34.22 | 9.5056 | 9064.2019 | 37.95 | 10.5417 | 11909 | 49.86 | 13.85
9 | 96.09 | 2.1306 | 0.6545 | 0.1086 | 0.0935 | 0.0013 | 0.0186 | 0.013 | 0.0111 | 0.0129 | 0.7005 | 0.1654 | 0.6985 | 8178.0836 | 34.24 | 9.5111 | 9068.9788 | 37.97 | 10.5472 | 11909 | 49.86 | 13.85 | -21
10 | 96.0925 | 2.1298 | 0.6573 | 0.1102 | 0.095 | 0.0014 | 0.019 | 0.0134 | 0.011 | 0.0119 | 0.6941 | 0.1644 | 0.6986 | 8180.4721 | 34.25 | 9.5139 | 9071.3673 | 37.98 | 10.55 | 11911 | 49.87 | 13.8528 | -20.9
11 | 96.093 | 2.1315 | 0.6557 | 0.11 | 0.095 | 0.0014 | 0.0186 | 0.0132 | 0.0104 | 0.012 | 0.6957 | 0.1635 | 0.6985 | 8179.1823 | 34.2446 | 9.5124 | 9070.1253 | 37.9748 | 10.5486 | 11910 | 49.8647 | 13.8513 | -21.4
12 | 95.9411 | 2.2313 | 0.6922 | 0.116 | 0.1 | 0.0014 | 0.0196 | 0.0137 | 0.0117 | 0.012 | 0.6863 | 0.1747 | 0.6999 | 8192.4144 | 34.3 | 9.5278 | 9085.698 | 38.04 | 10.5667 | 11918 | 49.9 | 13.8611 | -21.4
13 | 95.9236 | 2.2497 | 0.6958 | 0.1164 | 0.1005 | 0.0014 | 0.0195 | 0.0137 | 0.0112 | 0.0114 | 0.6808 | 0.176 | 0.7 | 8194.5879 | 34.3091 | 9.5303 | 9085.698 | 38.04 | 10.5667 | 11918 | 49.9 | 13.8611 | -21.6
14 | [13 empty] | 8194.5879 | 34.3091 | 9.5303 | 9085.698 | 38.04 | 10.5667 | 11918 | 49.9 | 13.8611
15 | [13 empty] | 8194.5879 | 34.3091 | 9.5303 | 9085.698 | 38.04 | 10.5667 | 11918 | 49.9 | 13.8611
16 | [13 empty] | 8194.5879 | 34.3091 | 9.5303 | 9085.698 | 38.04 | 10.5667 | 11918 | 49.9 | 13.8611
17 | 95.9321 | 2.2288 | 0.6989 | 0.1179 | 0.1016 | 0.0014 | 0.0199 | 0.0141 | 0.0117 | 0.0118 | 0.689 | 0.1728 | 0.7 | 8194.8028 | 34.31 | 9.5306 | 9085.698 | 38.04 | 10.5667 | 11918 | 49.9 | 13.8611 | -21.1
18 | 96.0639 | 2.1382 | 0.6706 | 0.112 | 0.0968 | 0.0014 | 0.0188 | 0.0135 | 0.011 | 0.0095 | 0.6988 | 0.1655 | 0.6989 | 8182.8605 | 34.26 | 9.5167 | 9052.2596 | 37.9 | 10.5278 | 11911 | 49.87 | 13.8528 | -21
19 | 96.0188 | 2.17 | 0.6808 | 0.1131 | 0.0977 | 0.0014 | 0.0189 | 0.0133 | 0.0104 | 0.0117 | 0.6938 | 0.1701 | 0.6992 | 8185.249 | 34.27 | 9.5194 | 9076.1442 | 38 | 10.5556 | 11914 | 49.88 | 13.8556 | -21.4
20 | 95.93 | 2.243 | 0.7047 | 0.1171 | 0.1013 | 0.0014 | 0.0194 | 0.0139 | 0.0112 | 0.0079 | 0.6713 | 0.1788 | 0.7001 | 8197.1913 | 34.32 | 9.5333 | 9088.0865 | 38.05 | 10.5694 | 11921 | 49.91 | 13.8639 | -21.8
21 | [13 empty] | 8197.1913 | 34.32 | 9.5333 | 9088.0865 | 38.05 | 10.5694 | 11921 | 49.91 | 13.8639
22 | [13 empty] | 8197.1913 | 34.32 | 9.5333 | 9088.0865 | 38.05 | 10.5694 | 11921 | 49.91 | 13.8639
23 | 95.7348 | 2.3729 | 0.75 | 0.1246 | 0.108 | 0.0013 | 0.0204 | 0.0145 | 0.0109 | 0.0101 | 0.6606 | 0.1919 | 0.7018 | 8211.522 | 34.38 | 9.55 | 9107.1942 | 38.13 | 10.5917 | 11930 | 49.95 | 13.875 | -21.5
24 | 95.7267 | 2.3632 | 0.7519 | 0.125 | 0.1076 | 0.0015 | 0.021 | 0.015 | 0.0128 | 0.0096 | 0.6705 | 0.1952 | 0.7019 | 8211.522 | 34.38 | 9.55 | 9104.8057 | 38.12 | 10.5889 | 11928 | 49.94 | 13.8722 | -21.3
25 | 95.8022 | 2.3211 | 0.7307 | 0.1234 | 0.1064 | 0.0015 | 0.0215 | 0.0156 | 0.0138 | 0.0088 | 0.6662 | 0.1888 | 0.7013 | 8206.7451 | 34.36 | 9.5444 | 9100.0288 | 38.1 | 10.5833 | 11926 | 49.93 | 13.8694 | -21.8
26 | 96.0101 | 2.1733 | 0.6851 | 0.1156 | 0.0998 | 0.0014 | 0.0198 | 0.0141 | 0.0125 | 0.0107 | 0.6846 | 0.173 | 0.6995 | 8187.6375 | 34.28 | 9.5222 | 9080.9211 | 38.02 | 10.5611 | 11916 | 49.89 | 13.8583 | -21.5
27 | 96.0575 | 2.1508 | 0.6803 | 0.1151 | 0.0996 | 0.0014 | 0.0197 | 0.0137 | 0.0114 | 0.0097 | 0.6705 | 0.1703 | 0.6991 | 8187.6375 | 34.28 | 9.5222 | 9078.5327 | 38.01 | 10.5583 | 11916 | 49.89 | 13.8583 | -21.2
28 | [13 empty] | 8187.6375 | 34.28 | 9.5222 | 9078.5327 | 38.01 | 10.5583 | 11916 | 49.89 | 13.8583
29 | [13 empty] | 8187.6375 | 34.28 | 9.5222 | 9078.5327 | 38.01 | 10.5583 | 11916 | 49.89 | 13.8583
30 | 96.2158 | 2.0523 | 0.6484 | 0.1097 | 0.095 | 0.0014 | 0.0188 | 0.0132 | 0.0116 | 0.0096 | 0.6647 | 0.1596 | 0.6978 | 8175.6952 | 34.23 | 9.5083 | 9066.5904 | 37.96 | 10.5444 | 11914 | 49.88 | 13.8556 | -21.3
31 | 96.0545 | 2.1639 | 0.6765 | 0.1135 | 0.0986 | 0.0015 | 0.0192 | 0.0134 | 0.0113 | 0.0114 | 0.6707 | 0.1655 | 0.699 | 8187.6375 | 34.28 | 9.5222 | 9078.5327 | 38.01 | 10.5583 | 11918 | 49.9 | 13.8611
Рівень одоризації відповідає вимогам чинних нормативних документів | [13 empty] | 8190.6947 | 34.2928 | 9.5258 | 9081.9482 | 38.0243 | 10.5623
Середньозважене значення теплоти згоряння:
| Начальник Барського ЛВУМГ | [8 empty] | Мандра В.В. | [10 empty] | .11.2017
|  | Підрозділу підприємства, якому підпорядкована лабораторія | [8 empty] | прізвище | [5 empty] | підпис |  |  |  | дата
| Начальник ВХАЛ | [8 empty] | Ільницька Г.О. | [10 empty] | .11.2017
|  | Лабораторія, де здійснювалось вимірювання газу | [8 empty] | прізвище | [5 empty] | підпис |  |  |  | дата

## додаток
Додаток до Паспорту фізико-хімічних показників природного газу. Маршрут №806
Область | ГРС, прямий споживач | Cередньозважене значення вищої теплоти згоряння
|  | ккал/м³ | МДж/м³ | кВт*год./м³
Маршрут №806 |  | 9081.9482 | 38.0243 | 10.5623
Вінницька | ГРП Митки (КС Бар МГ П) | 9081.781 | 38.0236 | 10.5621
Вінницька | Літин УПУ | 9082.0198 | 38.0246 | 10.5624
Вінницька | Мартинівка УПУ | 9082.5214 | 38.0267 | 10.563
Вінницька | Мурафа УПУ | 9081.9004 | 38.0241 | 10.5623
Вінницька | Пасинки УПУ | 9081.6615 | 38.0231 | 10.562
Вінницька | Сьомаки (Браїлів) ДПМон. | 9081.8048 | 38.0237 | 10.5621
Начальник Барського ЛВУМГ |  | Мандра В.В. |  |  | 2017-11-01
Підрозділу підприємства, якому підпорядкована лабораторія |  | прізвище |  | підпис | дата
Начальник ВХАЛ |  | Ільницька Г.О. |  |  | 2017-11-01
Лабораторія, де здійснювалось вимірювання газу |  | прізвище |  | підпис | дата