## паспорт
ПАТ "УКРТРАНСГАЗ" | [5 empty] | ПАСПОРТ ФІЗИКО-ХІМІЧНИХ ПОКАЗНИКІВ ПРИРОДНОГО ГАЗУ № 812 | [18 empty] | Маршрут № 812
УМГ "ЧЕРКАСИТРАНСГАЗ" | [5 empty] | переданого Гайсинським ЛВУМГ та прийнятого ПАТ "Вінницягаз"; ПАТ "Черкасигаз; "ПАТ "Уманьгаз"; ПАТ "Кіровоградгаз"; ТОВ "Газовик"; ВРТП "Укргазенергосервіс"; ДП "Укравтогаз" РВУ "Харківавтогаз"; ПОСП "Уманський тепличний комбінат"; ТОВ "Автотрансгаз"; ТОВ "Кредо"; ТОВ "Побужзький феронікелевий комбінат"; ТОВ "Вінницька птахофабрика", філія "Внутрішньогосподарський комплекс по виробництву кормів"
Гайсинський п/м Гайсинське ЛВУМГ
Вимірювальна хіміко-аналітична лабораторія
по газопроводу "Союз"
Свідоцтво № ПУ-0077/14 чинне до 27.05.2018 р. | [20 empty] | за період з 01.10.2017р. по 31.10.2017р.
Число місяця | Компонентний склад, % мол. | [11 empty] | Фізико-хімічні показники газу обчислені на основі компонентного складу, 101,325 кПа | [9 empty] | Температура точки роси вологи (Р = 3.92 МПа), °С | Температура точки роси вуглеводнів, °С | Масова концентрація сірководню, г/м3 | Масова концентрація меркаптанової сірки, г/м3 | Маса механічних домішок, г/м3
[13 empty] | Густина абсолютна, кг/м3,при 20 ºС, | Температура вимірювання/згоряння при 20/25°С
| метан, С1 | етан, С2 | пропан, С3 | ізо-бутан, і-С4 | н-бутан, н-С4 | нео-пентан, нео-С5 | ізо-пентан, і-С5 | н-пентан, н-С5 | гексани та вищі, С6+ | кисень, О2 | азот, N2 | діоксид вуглецю, CО2 |  | Теплота згоряння нижча |  |  | Теплота згоряння вища |  |  | Число Воббе вище
[14 empty] | ккал/м3 | МДж/м3 | кВт⋅год/м3 | ккал/м3 | МДж/м3 | кВт⋅год/м3 | ккал/м3 | МДж/м3 | кВт⋅год/м3
1 | [13 empty] | 8150.4491 | 34.1243 | 9.479 | 9035.421 | 37.8295 | 10.5082 | 11895 | 49.8032 | 13.8342
2 | 96.316 | 1.9923 | 0.6068 | 0.0943 | 0.0923 | 0.001 | 0.0157 | 0.0115 | 0.0032 | 0.0069 | 0.7258 | 0.1343 | 0.6963 | 8157.3279 | 34.1531 | 9.487 | 9042.6341 | 37.8597 | 10.5166 | 11893 | 49.7946 | 13.8318 | -20
3 | 96.3998 | 1.9446 | 0.5927 | 0.0929 | 0.0901 | 0.0026 | 0.0162 | 0.0118 | 0.0046 | 0.0069 | 0.7055 | 0.1325 | 0.6957 | 8154.7006 | 34.1421 | 9.4839 | 9039.8874 | 37.8482 | 10.5134 | 11894 | 49.7987 | 13.833 | -20.2
4 | 96.3918 | 1.96 | 0.5989 | 0.0937 | 0.0905 | 0.0012 | 0.0169 | 0.012 | 0.0039 | 0.0069 | 0.693 | 0.1312 | 0.6958 | 8156.5875 | 34.15 | 9.4861 | 9042.7058 | 37.86 | 10.5167 | 11897 | 49.81 | 13.8361 | -19.9
5 | 96.3907 | 1.9585 | 0.5964 | 0.0905 | 0.0884 | 0.002 | 0.0158 | 0.0116 | 0.005 | 0.0065 | 0.6958 | 0.139 | 0.6958 | 8155.4171 | 34.1451 | 9.4848 | 9040.6756 | 37.8515 | 10.5143 | 11895 | 49.8007 | 13.8335 | -20
6 | 96.3822 | 1.955 | 0.5956 | 0.0923 | 0.0894 | 0.0012 | 0.0157 | 0.0116 | 0.0047 | 0.0069 | 0.7016 | 0.1438 | 0.6959 | 8154.199 | 34.14 | 9.4833 | 9040.3173 | 37.85 | 10.5139 | 11892 | 49.79 | 13.8306 | -20.1
7 | [13 empty] | 8154.199 | 34.14 | 9.4833 | 9040.3173 | 37.85 | 10.5139 | 11892 | 49.79 | 13.8306
8 | [13 empty] | 8154.199 | 34.14 | 9.4833 | 9040.3173 | 37.85 | 10.5139 | 11892 | 49.79 | 13.8306
9 | 96.399 | 1.9466 | 0.5832 | 0.0891 | 0.0861 | 0.0014 | 0.0145 | 0.0105 | 0.0045 | 0.0067 | 0.7093 | 0.1491 | 0.6956 | 8149.5654 | 34.1206 | 9.4779 | 9034.3223 | 37.8249 | 10.5069 | 11888 | 49.7724 | 13.8257 | -20.2
10 | 96.4197 | 1.9153 | 0.5775 | 0.0888 | 0.0867 | 0.0027 | 0.0153 | 0.0111 | 0.0055 | 0.0066 | 0.7251 | 0.1456 | 0.6955 | 8146.9859 | 34.1098 | 9.4749 | 9031.5278 | 37.8132 | 10.5037 | 11885 | 49.761 | 13.8225 | -20.6
11 | 96.4106 | 1.9304 | 0.5801 | 0.0896 | 0.0863 | 0.0019 | 0.0153 | 0.0109 | 0.0042 | 0.0069 | 0.7188 | 0.1449 | 0.6955 | 8148.1801 | 34.1148 | 9.4763 | 9032.8176 | 37.8186 | 10.5052 | 11887 | 49.7673 | 13.8243 | -20.4
12 | 96.4278 | 1.9195 | 0.5773 | 0.089 | 0.0865 | 0.0014 | 0.0141 | 0.0103 | 0.0024 | 0.0068 | 0.7238 | 0.1411 | 0.6953 | 8145.8633 | 34.1051 | 9.4736 | 9030.3336 | 37.8082 | 10.5023 | 11885 | 49.7619 | 13.8228 | -20.5
13 | 96.5234 | 1.8471 | 0.554 | 0.088 | 0.0839 | 0.0017 | 0.0144 | 0.0104 | 0.0034 | 0.0069 | 0.7341 | 0.1327 | 0.6945 | 8137.4798 | 34.07 | 9.4639 | 9021.2096 | 37.77 | 10.4917 | 11880 | 49.74 | 13.8167 | -20.3
14 | [13 empty] | 8137.4798 | 34.07 | 9.4639 | 9021.2096 | 37.77 | 10.4917 | 11880 | 49.74 | 13.8167
15 | [13 empty] | 8137.4798 | 34.07 | 9.4639 | 9021.2096 | 37.77 | 10.4917 | 11880 | 49.74 | 13.8167
16 | [13 empty] | 8137.4798 | 34.07 | 9.4639 | 9021.2096 | 37.77 | 10.4917 | 11880 | 49.74 | 13.8167
17 | 96.5375 | 1.8253 | 0.5519 | 0.0859 | 0.0831 | 0.0007 | 0.0132 | 0.0099 | 0.0021 | 0.0075 | 0.7554 | 0.1276 | 0.6943 | 8133.515 | 34.0534 | 9.4593 | 9017.0537 | 37.7526 | 10.4868 | 11877 | 49.7251 | 13.8125 | -20.4
18 | 96.6003 | 1.7953 | 0.539 | 0.0849 | 0.0807 | 0.0049 | 0.0139 | 0.0101 | 0.0045 | 0.0069 | 0.7319 | 0.1277 | 0.694 | 8133.3 | 34.0525 | 9.459 | 9016.9104 | 37.752 | 10.4867 | 11879 | 49.7357 | 13.8155 | -19.8
19 | 96.6504 | 1.7665 | 0.5289 | 0.0814 | 0.079 | 0.0026 | 0.0135 | 0.0096 | 0.0038 | 0.0068 | 0.7344 | 0.123 | 0.6934 | 8128.4992 | 34.0324 | 9.4534 | 9011.7752 | 37.7305 | 10.4807 | 11877 | 49.7258 | 13.8127 | -20
20 | 96.6138 | 1.7974 | 0.543 | 0.0838 | 0.0812 | 0.001 | 0.0134 | 0.0097 | 0.0018 | 0.0066 | 0.7281 | 0.1202 | 0.6937 | 8132.7507 | 34.0502 | 9.4584 | 9016.3372 | 37.7496 | 10.486 | 11881 | 49.7416 | 13.8171 | -20.4
21 | [13 empty] | 8132.7507 | 34.0502 | 9.4584 | 9016.3372 | 37.7496 | 10.486 | 11881 | 49.7416 | 13.8171
22 | [13 empty] | 8132.7507 | 34.0502 | 9.4584 | 9016.3372 | 37.7496 | 10.486 | 11881 | 49.7416 | 13.8171
23 | 96.6434 | 1.78 | 0.5366 | 0.083 | 0.0814 | 0.0027 | 0.0143 | 0.0101 | 0.004 | 0.0064 | 0.7132 | 0.1251 | 0.6936 | 8132.9895 | 34.0512 | 9.4587 | 9016.6477 | 37.7509 | 10.4864 | 11882 | 49.7458 | 13.8183 | -21.3
24 | 96.5804 | 1.8135 | 0.5466 | 0.0848 | 0.0813 | 0.0028 | 0.0146 | 0.0106 | 0.0046 | 0.0067 | 0.7288 | 0.1253 | 0.6941 | 8135.7601 | 34.0628 | 9.4619 | 9019.5616 | 37.7631 | 10.4898 | 11881 | 49.7451 | 13.8181 | -20.9
25 | 96.4532 | 1.902 | 0.5861 | 0.0909 | 0.0886 | 0.0008 | 0.0154 | 0.0112 | 0.004 | 0.0066 | 0.7052 | 0.136 | 0.6953 | 8149.3982 | 34.1199 | 9.4778 | 9034.2029 | 37.8244 | 10.5068 | 11890 | 49.7831 | 13.8286 | -20.6
26 | 96.4914 | 1.8722 | 0.5761 | 0.0895 | 0.0865 | 0.0016 | 0.0149 | 0.0107 | 0.0032 | 0.0067 | 0.7078 | 0.1395 | 0.695 | 8144.8363 | 34.1008 | 9.4724 | 9029.3065 | 37.8039 | 10.5011 | 11887 | 49.7679 | 13.8244 | -20.2 |  | 0 | 0 | 0
27 | 96.6166 | 1.7988 | 0.5595 | 0.087 | 0.0853 | 0.0013 | 0.0144 | 0.0103 | 0.0029001 | 0.0063 | 0.6854 | 0.1322 | 0.694 | 8139.5339 | 34.0786 | 9.4663 | 9023.7175 | 37.7805 | 10.4946 | 11887 | 49.7702 | 13.8251 | -20
28 | [13 empty] | 8139.5339 | 34.0786 | 9.4663 | 9023.7175 | 37.7805 | 10.4946 | 11887 | 49.7702 | 13.8251
29 | [13 empty] | 8139.5339 | 34.0786 | 9.4663 | 9023.7175 | 37.7805 | 10.4946 | 11887 | 49.7702 | 13.8251
30 | 96.5708 | 1.8279 | 0.5562 | 0.0864 | 0.0829 | 0.0019 | 0.015 | 0.0107 | 0.0037 | 0.0068 | 0.7094 | 0.1283 | 0.6943 | 8139.4145 | 34.0781 | 9.4661 | 9023.5026 | 37.7796 | 10.4943 | 11885 | 49.7613 | 13.8226 | -19.8
31 | 96.5037 | 1.8676 | 0.5665 | 0.0887 | 0.0846 | 0.0024 | 0.015 | 0.0107 | 0.0046 | 0.0069 | 0.7152 | 0.1342 | 0.6948 | 8143.3315 | 34.0945 | 9.4707 | 9027.6824 | 37.7971 | 10.4992 | 11886 | 49.7642 | 13.8234 | -20.2
Рівень одоризації відповідає вимогам чинних нормативних документів | [13 empty] | 8142.5433 | 34.0912 | 9.4698 | 9026.9181 | 37.7939 | 10.4983
Середньозважене значення теплоти згоряння:
| В.о. начальника Гайсинського ЛВУМГ | [8 empty] | Стук О.П. | [10 empty] | 2017-11-01
|  | Підрозділу підприємства, якому підпорядкована лабораторія | [8 empty] | прізвище | [5 empty] | підпис |  |  |  | дата
| Начальник ВХАЛ | [8 empty] | Стук О.В. | [10 empty] | 2017-11-01
|  | Лабораторія, де здійснювалось вимірювання газу | [8 empty] | прізвище | [5 empty] | підпис |  |  |  | дата
| Начальник служби АВ і ТМ | [8 empty] | Стецюра О.С. | [10 empty] | 2017-11-01
|  | Підрозділу, відповідального за облік газу за маршрутом | [8 empty] | прізвище | [5 empty] | підпис |  |  |  | дата

## додаток
Додаток до Паспорту фізико-хімічних показників природного газу. Маршрут № 812
Область | ГРС, прямий споживач | Cередньозважене значення вищої теплоти згоряння
|  | ккал/м³ | МДж/м³ | кВт*год./м³
Маршрут № 812 |  | 9026.9181 | 37.7939 | 10.4983
Вінницька | Брацлав С | 9027.1808 | 37.795 | 10.4986
Вінницька | В.Севастянівка, с. Красносілка (Вінницягаз) С | 9026.7509 | 37.7932 | 10.4981
Вінницька | ВРТП "УГЕС" КС Гайсин С | 9023.6698 | 37.7803 | 10.4945
Вінницька | Гайсин С | 9027.0136 | 37.7943 | 10.4984
Вінницька | Кирнасів (пряма труба ТОВ "Газовик")/Тульчин C | 9026.8464 | 37.7936 | 10.4982
Вінницька | Красне С | 9025.3417 | 37.7873 | 10.4965
Вінницька | Кропивна С | 9026.8942 | 37.7938 | 10.4983
Вінницька | Ладижин С | 9027.1091 | 37.7947 | 10.4985
Вінницька | Ладижин ТЕС С | 9029.1871 | 37.8034 | 10.5009
Вінницька | Моївка (ТОВ "Газовик")/Томашпіль C | 9026.5837 | 37.7925 | 10.4979
Вінницька | Немирів С | 9027.3241 | 37.7956 | 10.4988
Вінницька | Немирівський р-н С | 9026.3448 | 37.7915 | 10.4976
Вінницька | Носівці С | 9025.27 | 37.787 | 10.4964
Вінницька | ТОВ"Вінницька птахофабрика" Ладижин С | 9026.2732 | 37.7912 | 10.4976
Вінницька | ТОВ"Вінницька птахофабрика" Четвертинівка С | 9026.4643 | 37.792 | 10.4978
Вінницька | Тарасівка С | 9026.7509 | 37.7932 | 10.4981
Вінницька | Теплик С | 9026.5598 | 37.7924 | 10.4979
Вінницька | Томашпіль С | 9027.2047 | 37.7951 | 10.4986
Вінницька | Тростянець С | 9027.0614 | 37.7945 | 10.4985
Вінницька | Тульчин С | 9027.2047 | 37.7951 | 10.4986
Вінницька | Четвертинівка С | 9026.7031 | 37.793 | 10.4981
Вінницька | Чечелівка С | 9026.8464 | 37.7936 | 10.4982
Вінницька | Шляхова С | 9026.3926 | 37.7917 | 10.4977
Вінницька | Ярмолинці С | 9026.9897 | 37.7942 | 10.4984
Кіровоградська | ГРС Побузьке (населення) С | 9026.7509 | 37.7932 | 10.4981
Кіровоградська | Капітанівка С | 9027.3719 | 37.7958 | 10.4988
Кіровоградська | Н.Миргород С | 9027.1091 | 37.7947 | 10.4985
Кіровоградська | Надлак С | 9026.4643 | 37.792 | 10.4978
Кіровоградська | Смоліне С | 9025.6761 | 37.7887 | 10.4969
Кіровоградська | ТзОВ "Побузький ФНК" С | 9029.7842 | 37.8059 | 10.5016
Черкаська | АГНКС Звенігородка (РВУ "Харківавтогаз" ) С | 9028.2317 | 37.7994 | 10.4998
Черкаська | АГНКС Умань-2 (ТОВ Кредо) С | 9026.9897 | 37.7942 | 10.4984
Черкаська | Будище С | 9026.5837 | 37.7925 | 10.4979
Черкаська | В.Севастянівка, с.В.Севастянівка (Уманьгаз) С | 9027.754 | 37.7974 | 10.4993
Черкаська | В`язівок С | 9026.8942 | 37.7938 | 10.4983
Черкаська | Ватутине С | 9026.4881 | 37.7921 | 10.4978
Черкаська | Звенігородка С | 9026.4165 | 37.7918 | 10.4977
Черкаська | Катеринополь С | 9026.4643 | 37.792 | 10.4978
Черкаська | Ладижинка С | 9026.106 | 37.7905 | 10.4974
Черкаська | Лебедин С | 9028.0645 | 37.7987 | 10.4996
Черкаська | Лисянка С | 9026.3926 | 37.7917 | 10.4977
Черкаська | Макіївка С | 9026.9658 | 37.7941 | 10.4984
Черкаська | Маньківка С | 9026.4165 | 37.7918 | 10.4977
Черкаська | Монастирище С | 9025.9627 | 37.7899 | 10.4972
Черкаська | ПОСП "Тальнівський тепличний комбінат" КС Тальне С | 9028.1362 | 37.799 | 10.4997
Черкаська | Тальне, місто С | 9027.1091 | 37.7947 | 10.4985
Черкаська | Тальне, район С | 9026.6314 | 37.7927 | 10.498
Черкаська | Умань С | 9026.4881 | 37.7921 | 10.4978
Черкаська | Христинівка С | 9026.6314 | 37.7927 | 10.498
Черкаська | Шпола С | 9026.6314 | 37.7927 | 10.498
В.о. начальника Гайсинського ЛВУМГ |  | Стук О.П. |  |  | 2017-11-01
Підрозділу підприємства, якому підпорядкована лабораторія |  | прізвище |  | підпис | дата
Начальник ВХАЛ |  | Стук О.В. |  |  | 2017-11-01
Лабораторія, де здійснювалось вимірювання газу |  | прізвище |  | підпис | дата
Начальник служби АВ і ТМ |  | Стецюра О.С. |  |  | 2017-11-01
Підрозділу, відповідального за облік газу за маршрутом |  | прізвище |  | підпис | дата