## паспорт
ПАТ "УКРТРАНСГАЗ" | [5 empty] | ПАСПОРТ ФІЗИКО-ХІМІЧНИХ ПОКАЗНИКІВ ПРИРОДНОГО ГАЗУ № 832 | [18 empty] | Маршрут № 832
УМГ "ЧЕРКАСИТРАНСГАЗ" | [5 empty] | переданого Гайсинським ЛВУМГ та прийнятого ПАТ "Вінницягаз"
Гайсинський п/м Гайсинське ЛВУМГ
Вимірювальна хіміко-аналітична лабораторія
по газопроводу "Прогрес"
Свідоцтво № ПУ-0077/14 чинне до 27.05.2018 р. | [20 empty] | за період з 01.10.2017р. по 31.10.2017р.
Число місяця | Компонентний склад, % мол. | [11 empty] | Фізико-хімічні показники газу обчислені на основі компонентного складу, 101,325 кПа | [9 empty] | Температура точки роси вологи (Р = 3.92 МПа), °С | Температура точки роси вуглеводнів, °С | Масова концентрація сірководню, г/м3 | Масова концентрація меркаптанової сірки, г/м3 | Маса механічних домішок, г/м3
[13 empty] | Густина абсолютна, кг/м3,при 20 ºС, | Температура вимірювання/згоряння при 20/25°С
| метан, С1 | етан, С2 | пропан, С3 | ізо-бутан, і-С4 | н-бутан, н-С4 | нео-пентан, нео-С5 | ізо-пентан, і-С5 | н-пентан, н-С5 | гексани та вищі, С6+ | кисень, О2 | азот, N2 | діоксид вуглецю, CО2 |  | Теплота згоряння нижча |  |  | Теплота згоряння вища |  |  | Число Воббе вище
[14 empty] | ккал/м3 | МДж/м3 | кВт⋅год/м3 | ккал/м3 | МДж/м3 | кВт⋅год/м3 | ккал/м3 | МДж/м3 | кВт⋅год/м3
1 | [13 empty] | 8252.9857 | 34.5536 | 9.5982 | 9144.9796 | 38.2882 | 10.6356 | 11942 | 49.9976 | 13.8882
2 | [13 empty] | 8252.9857 | 34.5536 | 9.5982 | 9144.9796 | 38.2882 | 10.6356 | 11942 | 49.9976 | 13.8882
3 | [13 empty] | 8252.9857 | 34.5536 | 9.5982 | 9144.9796 | 38.2882 | 10.6356 | 11942 | 49.9976 | 13.8882
4 | 95.4356 | 2.584 | 0.8192 | 0.127 | 0.1247 | 0.0022 | 0.0227 | 0.0168 | 0.0087 | 0.0063 | 0.6385 | 0.2142 | 0.7044 | 8238.5355 | 34.4931 | 9.5814 | 9129.6218 | 38.2239 | 10.6178 | 11938 | 49.984 | 13.8844 | -20.2
5 | [13 empty] | 8238.5355 | 34.4931 | 9.5814 | 9129.6218 | 38.2239 | 10.6178 | 11938 | 49.984 | 13.8844
6 | [13 empty] | 8238.5355 | 34.4931 | 9.5814 | 9129.6218 | 38.2239 | 10.6178 | 11938 | 49.984 | 13.8844
7 | [13 empty] | 8238.5355 | 34.4931 | 9.5814 | 9129.6218 | 38.2239 | 10.6178 | 11938 | 49.984 | 13.8844
8 | [13 empty] | 8238.5355 | 34.4931 | 9.5814 | 9129.6218 | 38.2239 | 10.6178 | 11938 | 49.984 | 13.8844
9 | 95.9898 | 2.2226 | 0.6892 | 0.1048 | 0.1016 | 0.0016 | 0.0183 | 0.0132 | 0.0062 | 0.0065 | 0.669 | 0.1772 | 0.6994 | 8188.9511 | 34.2855 | 9.5238 | 9076.5264 | 38.0016 | 10.556 | 11911 | 49.8708 | 13.853 | -20.1
10 | [13 empty] | 8188.9511 | 34.2855 | 9.5238 | 9076.5264 | 38.0016 | 10.556 | 11911 | 49.8708 | 13.853
11 | [13 empty] | 8188.9511 | 34.2855 | 9.5238 | 9076.5264 | 38.0016 | 10.556 | 11911 | 49.8708 | 13.853
12 | [13 empty] | 8188.9511 | 34.2855 | 9.5238 | 9076.5264 | 38.0016 | 10.556 | 11911 | 49.8708 | 13.853
13 | [13 empty] | 8188.9511 | 34.2855 | 9.5238 | 9076.5264 | 38.0016 | 10.556 | 11911 | 49.8708 | 13.853
14 | [13 empty] | 8188.9511 | 34.2855 | 9.5238 | 9076.5264 | 38.0016 | 10.556 | 11911 | 49.8708 | 13.853
15 | [13 empty] | 8188.9511 | 34.2855 | 9.5238 | 9076.5264 | 38.0016 | 10.556 | 11911 | 49.8708 | 13.853
16 | [13 empty] | 8188.9511 | 34.2855 | 9.5238 | 9076.5264 | 38.0016 | 10.556 | 11911 | 49.8708 | 13.853
17 | [13 empty] | 8188.9511 | 34.2855 | 9.5238 | 9076.5264 | 38.0016 | 10.556 | 11911 | 49.8708 | 13.853
18 | [13 empty] | 8188.9511 | 34.2855 | 9.5238 | 9076.5264 | 38.0016 | 10.556 | 11911 | 49.8708 | 13.853
19 | [13 empty] | 8188.9511 | 34.2855 | 9.5238 | 9076.5264 | 38.0016 | 10.556 | 11911 | 49.8708 | 13.853
20 | 95.975 | 2.2325 | 0.6997 | 0.1073 | 0.1032 | 0.0018 | 0.0184 | 0.0129 | 0.0053 | 0.0063 | 0.6512 | 0.1863 | 0.6996 | 8192.08 | 34.2986 | 9.5274 | 9079.918 | 38.0158 | 10.5599 | 11914 | 49.8807 | 13.8558 | -20.8
21 | [13 empty] | 8192.08 | 34.2986 | 9.5274 | 9079.918 | 38.0158 | 10.5599 | 11914 | 49.8807 | 13.8558
22 | [13 empty] | 8192.08 | 34.2986 | 9.5274 | 9079.918 | 38.0158 | 10.5599 | 11914 | 49.8807 | 13.8558
23 | [13 empty] | 8192.08 | 34.2986 | 9.5274 | 9079.918 | 38.0158 | 10.5599 | 11914 | 49.8807 | 13.8558
24 | [13 empty] | 8192.08 | 34.2986 | 9.5274 | 9079.918 | 38.0158 | 10.5599 | 11914 | 49.8807 | 13.8558
25 | 96.0037 | 2.1908 | 0.6933 | 0.1084 | 0.1042 | 0.0012 | 0.0183 | 0.0134 | 0.0042 | 0.0077 | 0.671 | 0.1837 | 0.6994 | 8187.2075 | 34.2782 | 9.5217 | 9074.6395 | 37.9937 | 10.5538 | 11909 | 49.8602 | 13.8501 | -19.8 |  | 0 | 0 | 0
26 | [13 empty] | 8187.2075 | 34.2782 | 9.5217 | 9074.6395 | 37.9937 | 10.5538 | 11909 | 49.8602 | 13.8501
27 | [13 empty] | 8187.2075 | 34.2782 | 9.5217 | 9074.6395 | 37.9937 | 10.5538 | 11909 | 49.8602 | 13.8501
28 | [13 empty] | 8187.2075 | 34.2782 | 9.5217 | 9074.6395 | 37.9937 | 10.5538 | 11909 | 49.8602 | 13.8501
29 | [13 empty] | 8187.2075 | 34.2782 | 9.5217 | 9074.6395 | 37.9937 | 10.5538 | 11909 | 49.8602 | 13.8501
30 | [13 empty] | 8187.2075 | 34.2782 | 9.5217 | 9074.6395 | 37.9937 | 10.5538 | 11909 | 49.8602 | 13.8501
31 | [13 empty] | 8187.2075 | 34.2782 | 9.5217 | 9074.6395 | 37.9937 | 10.5538 | 11909 | 49.8602 | 13.8501
Рівень одоризації відповідає вимогам чинних нормативних документів | [13 empty] | 8199.938 | 34.3315 | 9.5365 | 9088.3015 | 38.0509 | 10.5697
Середньозважене значення теплоти згоряння:
| В.о. начальника Гайсинського ЛВУМГ | [8 empty] | Стук О.П. | [10 empty] | 2017-11-01
|  | Підрозділу підприємства, якому підпорядкована лабораторія | [8 empty] | прізвище | [5 empty] | підпис |  |  |  | дата
| Начальник ВХАЛ | [8 empty] | Стук О.В. | [10 empty] | 2017-11-01
|  | Лабораторія, де здійснювалось вимірювання газу | [8 empty] | прізвище | [5 empty] | підпис |  |  |  | дата
| Начальник служби АВ і ТМ | [8 empty] | Стецюра О.С. | [10 empty] | 2017-11-01
|  | Підрозділу, відповідального за облік газу за маршрутом | [8 empty] | прізвище | [5 empty] | підпис |  |  |  | дата

## додаток
Додаток до Паспорту фізико-хімічних показників природного газу. Маршрут №832
Область | ГРС, прямий споживач | Cередньозважене значення вищої теплоти згоряння
|  | ккал/м³ | МДж/м³ | кВт*год./м³
Маршрут №832 |  | 9088.3015 | 38.0509 | 10.5697
Вінницька | Воловодівка П | 9089.1374 | 38.0544 | 10.5707
Вінницька | Росоша (Липовець) УПУ | 9088.2537 | 38.0507 | 10.5696
Вінницька | Троща П | 9086.8206 | 38.0447 | 10.568
В.о. начальника Гайсинського ЛВУМГ |  | Стук О.П. |  |  | 2017-11-01
Підрозділу підприємства, якому підпорядкована лабораторія |  | прізвище |  | підпис | дата
Начальник ВХАЛ |  | Стук О.В. |  |  | 2017-11-01
Лабораторія, де здійснювалось вимірювання газу |  | прізвище |  | підпис | дата
Начальник служби АВ і ТМ |  | Стецюра О.С. |  |  | 2017-11-01
Підрозділу, відповідального за облік газу за маршрутом |  | прізвище |  | підпис | дата