## паспорт
ПАТ "УКРТРАНСГАЗ" | [5 empty] | ПАСПОРТ ФІЗИКО-ХІМІЧНИХ ПОКАЗНИКІВ ПРИРОДНОГО ГАЗУ №207 | [18 empty] | Маршрут №207
УМГ "ЛЬВІВТРАНСГАЗ" | [5 empty] | переданого Волинським ЛВУМГ та прийнятого ПАТ "Волиньгаз", АГНКС Володимир-Волинський, АГНКС Ковель, АГНКС ТОВ "Трансгазіндастрі"
Ковельський п/м Волинського ЛВУМГ
Вимірювальна хіміко-аналітична лабораторія
по газопроводу "Івацевичі-Доллина ІІІ", "Івацевичі-Долина ІІ"
Свідоцтво № 56/04-2014 чинне до 02 грудня 2018 р. | [20 empty] | за період з 01.10.2017р. по 31.10.2017р.
Число місяця | Компонентний склад, % мол. | [11 empty] | Фізико-хімічні показники газу обчислені на основі компонентного складу, 101,325 кПа | [9 empty] | Температура точки роси вологи (Р = 3.92 МПа), °С | Температура точки роси вуглеводнів, °С | Масова концентрація сірководню, г/м3 | Масова концентрація меркаптанової сірки, г/м3 | Маса механічних домішок, г/м3
[13 empty] | Густина абсолютна, кг/м3,при 20 ºС, | Температура вимірювання/згоряння при 20/25°С
| метан, С1 | етан, С2 | пропан, С3 | ізо-бутан, і-С4 | н-бутан, н-С4 | нео-пентан, нео-С5 | ізо-пентан, і-С5 | н-пентан, н-С5 | гексани та вищі, С6+ | кисень, О2 | азот, N2 | діоксид вуглецю, CО2 |  | Теплота згоряння нижча |  |  | Теплота згоряння вища |  |  | Число Воббе вище
[14 empty] | ккал/м3 | МДж/м3 | кВт⋅год/м3 | ккал/м3 | МДж/м3 | кВт⋅год/м3 | ккал/м3 | МДж/м3 | кВт⋅год/м3
1 | [13 empty] | 8190.0259 | 34.29 | 9.525 | 9080.9211 | 38.02 | 10.5611 | 11906 | 49.85 | 13.8472
2 | 96.09 | 2.1475 | 0.6556 | 0.1034 | 0.0992 | 0.0017 | 0.0191 | 0.0136 | 0.0126 | 0.0049 | 0.6686 | 0.1838 | 0.6987 | 8182.8605 | 34.26 | 9.5167 | 9076.1442 | 38 | 10.5556 | 11911 | 49.87 | 13.8528 | -8.9
3 | [13 empty] | 8182.8605 | 34.26 | 9.5167 | 9076.1442 | 38 | 10.5556 | 11911 | 49.87 | 13.8528
4 | 94.1796 | 3.0012 | 0.811 | 0.1099 | 0.1271 | 0.0024 | 0.0277 | 0.0198 | 0.0154 | 0.0049 | 0.9743 | 0.7267 | 0.7145 | 8197.1913 | 34.32 | 9.5333 | 9088.0865 | 38.05 | 10.5694 | 11799 | 49.4 | 13.7222 | -8
5 | 93.2808 | 3.3282 | 0.8862 | 0.1129 | 0.1468 | 0.003 | 0.0376 | 0.0306 | 0.0326 | 0.0046 | 1.1625 | 0.9741 | 0.7225 | 8206.7451 | 34.36 | 9.5444 | 9097.6403 | 38.09 | 10.5806 | 11744 | 49.17 | 13.6583
6 | 96.2452 | 2.0247 | 0.6165 | 0.0962 | 0.0933 | 0.0017 | 0.0185 | 0.0129 | 0.0167 | 0.0052 | 0.683 | 0.186 | 0.6975 | 8166.1413 | 34.19 | 9.4972 | 9057.0365 | 37.92 | 10.5333 | 11902 | 49.83 | 13.8417 | -10
7 | [13 empty] | 8166.1413 | 34.19 | 9.4972 | 9057.0365 | 37.92 | 10.5333 | 11902 | 49.83 | 13.8417
8 | [13 empty] | 8166.1413 | 34.19 | 9.4972 | 9057.0365 | 37.92 | 10.5333 | 11902 | 49.83 | 13.8417
9 | 95.9756 | 2.1931 | 0.6784 | 0.1062 | 0.1025 | 0.0017 | 0.0197 | 0.0137 | 0.0128 | 0.0059 | 0.7039 | 0.1866 | 0.6996 | 8185.249 | 34.27 | 9.5194 | 9076.1442 | 38 | 10.5556 | 11904 | 49.84 | 13.8444 | -9.8
10 | 90.2713 | 4.7363 | 1.1066 | 0.123 | 0.1886 | 0.004 | 0.05 | 0.0408 | 0.0319 | 0.0054 | 1.6167 | 1.8252 | 0.747 | 8235.4066 | 34.48 | 9.5778 | 9121.5249 | 38.19 | 10.6083 | 11582 | 48.49 | 13.4694 | -8
11 | [13 empty] | 8235.4066 | 34.48 | 9.5778 | 9121.5249 | 38.19 | 10.6083 | 11582 | 48.49 | 13.4694
12 | [13 empty] | 8235.4066 | 34.48 | 9.5778 | 9121.5249 | 38.19 | 10.6083 | 11582 | 48.49 | 13.4694
13 | 89.6492 | 5.0106 | 1.186 | 0.1367 | 0.217 | 0.0046 | 0.0607 | 0.0533 | 0.0668 | 0.0062 | 1.6922 | 1.9165 | 0.7533 | 8273.622 | 34.64 | 9.6222 | 9162.1287 | 38.36 | 10.6556 | 11584 | 48.5 | 13.4722 | -8
14 | [13 empty] | 8273.622 | 34.64 | 9.6222 | 9162.1287 | 38.36 | 10.6556 | 11584 | 48.5 | 13.4722
15 | [13 empty] | 8273.622 | 34.64 | 9.6222 | 9162.1287 | 38.36 | 10.6556 | 11584 | 48.5 | 13.4722
16 | [13 empty] | 8273.622 | 34.64 | 9.6222 | 9162.1287 | 38.36 | 10.6556 | 11584 | 48.5 | 13.4722
17 | 89.5392 | 5.0498 | 1.2047 | 0.1342 | 0.2131 | 0.0044 | 0.0573 | 0.0482 | 0.0617 | 0.0065 | 1.7521 | 1.9288 | 0.7538 | 8266.4566 | 34.61 | 9.6139 | 9154.9633 | 38.33 | 10.6472 | 11572 | 48.45 | 13.4583 | -8.4
18 | [13 empty] | 8266.4566 | 34.61 | 9.6139 | 9154.9633 | 38.33 | 10.6472 | 11572 | 48.45 | 13.4583
19 | 90.7078 | 4.5814 | 1.1349 | 0.1308 | 0.1922 | 0.0039 | 0.0515 | 0.0443 | 0.0537 | 0.004 | 1.4307 | 1.6648 | 0.7446 | 8264.0681 | 34.6 | 9.6111 | 9157.3518 | 38.34 | 10.65 | 11646 | 48.76 | 13.5444 | -8.5
20 | [13 empty] | 8264.0681 | 34.6 | 9.6111 | 9157.3518 | 38.34 | 10.65 | 11646 | 48.76 | 13.5444
21 | [13 empty] | 8264.0681 | 34.6 | 9.6111 | 9157.3518 | 38.34 | 10.65 | 11646 | 48.76 | 13.5444
22 | [13 empty] | 8264.0681 | 34.6 | 9.6111 | 9157.3518 | 38.34 | 10.65 | 11646 | 48.76 | 13.5444
23 | 89.6987 | 5.0228 | 1.1849 | 0.133 | 0.2086 | 0.0047 | 0.056 | 0.046 | 0.0528 | 0.0058 | 1.7498 | 1.837 | 0.7519 | 8266.4566 | 34.61 | 9.6139 | 9154.9633 | 38.33 | 10.6472 | 11586 | 48.51 | 13.475 | -8
24 | [13 empty] | 8266.4566 | 34.61 | 9.6139 | 9154.9633 | 38.33 | 10.6472 | 11586 | 48.51 | 13.475
25 | [13 empty] | 8266.4566 | 34.61 | 9.6139 | 9154.9633 | 38.33 | 10.6472 | 11586 | 48.51 | 13.475
26 | [13 empty] | 8266.4566 | 34.61 | 9.6139 | 9154.9633 | 38.33 | 10.6472 | 11586 | 48.51 | 13.475
27 | 95.3056 | 2.4576 | 0.7074 | 0.1041 | 0.1104 | 0.002 | 0.0236 | 0.0177 | 0.0375 | 0.0065 | 0.8401 | 0.3874 | 0.7056 | 8190.0259 | 34.29 | 9.525 | 9080.9211 | 38.02 | 10.5611 | 11863 | 49.67 | 13.7972
28 | [13 empty] | 8190.0259 | 34.29 | 9.525 | 9080.9211 | 38.02 | 10.5611 | 11863 | 49.67 | 13.7972
29 | [13 empty] | 8190.0259 | 34.29 | 9.525 | 9080.9211 | 38.02 | 10.5611 | 11863 | 49.67 | 13.7972
30 | 89.8322 | 5.0066 | 1.1145 | 0.1238 | 0.195 | 0.0043 | 0.0535 | 0.044 | 0.0595 | 0.0041 | 1.7215 | 1.841 | 0.7505 | 8254.5143 | 34.56 | 9.6 | 9143.0211 | 38.28 | 10.6333 | 11582 | 48.49 | 13.4694 | -5.9 |  | < 0,001 | < 0,001 | не виявл.
31 | [13 empty] | 8254.5143 | 34.56 | 9.6 | 9143.0211 | 38.28 | 10.6333 | 11582 | 48.49 | 13.4694
Рівень одоризації відповідає вимогам чинних нормативних документів | [13 empty] | 8232.7316 | 34.4688 | 9.5747 | 9122.6236 | 38.1946 | 10.6096
Середньозважене значення теплоти згоряння:
| Начальник Волинського ЛВУМГ | [8 empty] | Цьома Ю.О. | [10 empty] | 2017-11-01
|  | Підрозділу підприємства, якому підпорядкована лабораторія | [8 empty] | прізвище | [5 empty] | підпис |  |  |  | дата
| Хімік ІІ кат. | [8 empty] | Горобець М.П. | [10 empty] | 2017-11-01
|  | Лабораторія, де здійснювалось вимірювання газу | [8 empty] | прізвище | [5 empty] | підпис |  |  |  | дата
| Начальник дільниці ГВ і М | [8 empty] | Солодуха В.С. | [10 empty] | 2017-11-01
|  | Підрозділу, відповідального за облік газу за маршрутом | [8 empty] | прізвище | [5 empty] | підпис |  |  |  | дата

## додаток
Додаток до Паспорту фізико-хімічних показників природного газу. Маршрут №207
Область | ГРС, прямий споживач | Cередньозважене значення вищої теплоти згоряння
|  | ккал/м³ | МДж/м³ | кВт*год./м³
Маршрут №207 |  | 9122.6236 | 38.1946 | 10.6096
Волинська | Іваничі (на Іваничі) | 9120.9517 | 38.1876 | 10.6077
Волинська | АГКС Ковель | 9122.5997 | 38.1945 | 10.6096
Волинська | АГНКС В.Волинський | 9124.0567 | 38.2006 | 10.6113
Волинська | АГНКС ТОВ"Трансгазiндастрi" м.Ковель | 9121.1667 | 38.1885 | 10.6079
Волинська | Бузаки | 9122.7192 | 38.195 | 10.6097
Волинська | Буцинь | 9121.8593 | 38.1914 | 10.6087
Волинська | В.Волинський (на м.В.Волинський) | 9122.1459 | 38.1926 | 10.6091
Волинська | Велика Глуша | 9123.6745 | 38.199 | 10.6108
Волинська | К.Каширськ | 9122.3848 | 38.1936 | 10.6093
Волинська | Ковель (на Люблінець) | 0 | 0 | 0
Волинська | Ковель (на м.Ковель) | 9122.4803 | 38.194 | 10.6094
Волинська | Кортеліси | 9122.9102 | 38.1958 | 10.6099
Волинська | Любешів | 9125.036 | 38.2047 | 10.6124
Волинська | Мощена | 9121.6682 | 38.1906 | 10.6085
Волинська | Нововолинськ | 9124.2716 | 38.2015 | 10.6115
Волинська | Облапи | 9127.0661 | 38.2132 | 10.6148
Волинська | Ратно | 9122.4325 | 38.1938 | 10.6094
Волинська | Ружин | 9122.122 | 38.1925 | 10.609
Волинська | Сілець | 9121.8593 | 38.1914 | 10.6087
Волинська | Соснина | 9127.7588 | 38.2161 | 10.6156
Волинська | Ст.Вижівка | 9121.931 | 38.1917 | 10.6088
Волинська | Устилуг | 9130.5055 | 38.2276 | 10.6188
Начальник Волинського ЛВУМГ |  | Цьома Ю.О. |  |  | 2017-11-01
Підрозділу підприємства, якому підпорядкована лабораторія |  | прізвище |  | підпис | дата
Хімік ІІ кат. |  | Горобець М.П. |  |  | 2017-11-01
Лабораторія, де здійснювалось вимірювання газу |  | прізвище |  | підпис | дата
Начальник дільниці ГВ і М |  | Солодуха В.С. |  |  | 2017-11-01
Підрозділу, відповідального за облік газу за маршрутом |  | прізвище |  | підпис | дата