## паспорт
ПАТ "УКРТРАНСГАЗ" | [5 empty] | ПАСПОРТ ФІЗИКО-ХІМІЧНИХ ПОКАЗНИКІВ ПРИРОДНОГО ГАЗУ №209 | [18 empty] | Маршрут №209
УМГ "ЛЬВІВТРАНСГАЗ" | [5 empty] | переданого Волинським ЛВУМГ та прийнятого ПАТ " Волиньгаз"
Ковельський п/м Волинського ЛВУМГ
Вимірювальна хіміко-аналітична лабораторія
по газопроводу "Дашава - Мінськ"
Свідоцтво № 56/04-2014 чинне до 02 грудня 2018 р. | [20 empty] | за період з 01.10.2017р. по 31.10.2017р.
Число місяця | Компонентний склад, % мол. | [11 empty] | Фізико-хімічні показники газу обчислені на основі компонентного складу, 101,325 кПа | [9 empty] | Температура точки роси вологи (Р = 3.92 МПа), °С | Температура точки роси вуглеводнів, °С | Масова концентрація сірководню, г/м3 | Масова концентрація меркаптанової сірки, г/м3 | Маса механічних домішок, г/м3
[13 empty] | Густина абсолютна, кг/м3,при 20 ºС, | Температура вимірювання/згоряння при 20/25°С
| метан, С1 | етан, С2 | пропан, С3 | ізо-бутан, і-С4 | н-бутан, н-С4 | нео-пентан, нео-С5 | ізо-пентан, і-С5 | н-пентан, н-С5 | гексани та вищі, С6+ | кисень, О2 | азот, N2 | діоксид вуглецю, CО2 |  | Теплота згоряння нижча |  |  | Теплота згоряння вища |  |  | Число Воббе вище
[14 empty] | ккал/м3 | МДж/м3 | кВт⋅год/м3 | ккал/м3 | МДж/м3 | кВт⋅год/м3 | ккал/м3 | МДж/м3 | кВт⋅год/м3
1 | [13 empty] | 8211.522 | 34.38 | 9.55 | 9104.8057 | 38.12 | 10.5889 | 11866 | 49.68 | 13.8
2 | [13 empty] | 8211.522 | 34.38 | 9.55 | 9104.8057 | 38.12 | 10.5889 | 11866 | 49.68 | 13.8
3 | 94.0713 | 3.0322 | 0.8543 | 0.117 | 0.1362 | 0.0024 | 0.0307 | 0.0233 | 0.0241 | 0.0056 | 0.9939 | 0.7089 | 0.7158 | 8211.522 | 34.38 | 9.55 | 9102.4172 | 38.11 | 10.5861 | 11809 | 49.44 | 13.7333 | -9
4 | [13 empty] | 8211.522 | 34.38 | 9.55 | 9102.4172 | 38.11 | 10.5861 | 11809 | 49.44 | 13.7333
5 | [13 empty] | 8211.522 | 34.38 | 9.55 | 9102.4172 | 38.11 | 10.5861 | 11809 | 49.44 | 13.7333
6 | [13 empty] | 8211.522 | 34.38 | 9.55 | 9102.4172 | 38.11 | 10.5861 | 11809 | 49.44 | 13.7333
7 | [13 empty] | 8211.522 | 34.38 | 9.55 | 9102.4172 | 38.11 | 10.5861 | 11809 | 49.44 | 13.7333
8 | [13 empty] | 8211.522 | 34.38 | 9.55 | 9102.4172 | 38.11 | 10.5861 | 11809 | 49.44 | 13.7333
9 | [13 empty] | 8211.522 | 34.38 | 9.55 | 9102.4172 | 38.11 | 10.5861 | 11809 | 49.44 | 13.7333
10 | 94.2397 | 2.9757 | 0.8458 | 0.1168 | 0.1326 | 0.0024 | 0.0295 | 0.0223 | 0.024 | 0.0062 | 0.9507 | 0.6544 | 0.7144 | 8213.9105 | 34.39 | 9.5528 | 9104.8057 | 38.12 | 10.5889 | 11823 | 49.5 | 13.75 | -9.2
11 | [13 empty] | 8213.9105 | 34.39 | 9.5528 | 9104.8057 | 38.12 | 10.5889 | 11823 | 49.5 | 13.75
12 | [13 empty] | 8213.9105 | 34.39 | 9.5528 | 9104.8057 | 38.12 | 10.5889 | 11823 | 49.5 | 13.75
13 | [13 empty] | 8213.9105 | 34.39 | 9.5528 | 9104.8057 | 38.12 | 10.5889 | 11823 | 49.5 | 13.75
14 | [13 empty] | 8213.9105 | 34.39 | 9.5528 | 9104.8057 | 38.12 | 10.5889 | 11823 | 49.5 | 13.75
15 | [13 empty] | 8213.9105 | 34.39 | 9.5528 | 9104.8057 | 38.12 | 10.5889 | 11823 | 49.5 | 13.75
16 | [13 empty] | 8213.9105 | 34.39 | 9.5528 | 9104.8057 | 38.12 | 10.5889 | 11823 | 49.5 | 13.75
17 | [13 empty] | 8213.9105 | 34.39 | 9.5528 | 9104.8057 | 38.12 | 10.5889 | 11823 | 49.5 | 13.75
18 | 95.1545 | 2.5392 | 0.7227 | 0.1033 | 0.1108 | 0.0021 | 0.024 | 0.0176 | 0.0253 | 0.0056 | 0.836 | 0.4589 | 0.7067 | 8187.6375 | 34.28 | 9.5222 | 9078.5327 | 38.01 | 10.5583 | 11852 | 49.62 | 13.7833 | -8.4
19 | [13 empty] | 8187.6375 | 34.28 | 9.5222 | 9078.5327 | 38.01 | 10.5583 | 11852 | 49.62 | 13.7833
20 | [13 empty] | 8187.6375 | 34.28 | 9.5222 | 9078.5327 | 38.01 | 10.5583 | 11852 | 49.62 | 13.7833
21 | [13 empty] | 8187.6375 | 34.28 | 9.5222 | 9078.5327 | 38.01 | 10.5583 | 11852 | 49.62 | 13.7833
22 | [13 empty] | 8187.6375 | 34.28 | 9.5222 | 9078.5327 | 38.01 | 10.5583 | 11852 | 49.62 | 13.7833
23 | [13 empty] | 8187.6375 | 34.28 | 9.5222 | 9078.5327 | 38.01 | 10.5583 | 11852 | 49.62 | 13.7833
24 | 94.3867 | 2.8898 | 0.7934 | 0.1072 | 0.1218 | 0.0024 | 0.0266 | 0.0193 | 0.0267 | 0.0062 | 0.9607 | 0.6591 | 0.7129 | 8197.1913 | 34.32 | 9.5333 | 9085.698 | 38.04 | 10.5667 | 11811 | 49.45 | 13.7361
25 | [13 empty] | 8197.1913 | 34.32 | 9.5333 | 9085.698 | 38.04 | 10.5667 | 11811 | 49.45 | 13.7361
26 | [13 empty] | 8197.1913 | 34.32 | 9.5333 | 9085.698 | 38.04 | 10.5667 | 11811 | 49.45 | 13.7361
27 | [13 empty] | 8197.1913 | 34.32 | 9.5333 | 9085.698 | 38.04 | 10.5667 | 11811 | 49.45 | 13.7361
28 | [13 empty] | 8197.1913 | 34.32 | 9.5333 | 9085.698 | 38.04 | 10.5667 | 11811 | 49.45 | 13.7361
29 | [13 empty] | 8197.1913 | 34.32 | 9.5333 | 9085.698 | 38.04 | 10.5667 | 11811 | 49.45 | 13.7361
30 | [13 empty] | 8197.1913 | 34.32 | 9.5333 | 9085.698 | 38.04 | 10.5667 | 11811 | 49.45 | 13.7361
31 | 89.9097 | 4.9598 | 1.2263 | 0.1294 | 0.1903 | 0.0036 | 0.0464 | 0.038 | 0.0409 | 0.0044 | 1.6508 | 1.8003 | 0.7499 | 8264.0681 | 34.6 | 9.6111 | 9154.9633 | 38.33 | 10.6472 | 11601 | 48.57 | 13.4917 | -6.9 |  | < 0,001 | < 0,001 | не вивл.
Рівень одоризації відповідає вимогам чинних нормативних документів | [13 empty] | 8204.3089 | 34.3498 | 9.5416 | 9094.4876 | 38.0768 | 10.5769
Середньозважене значення теплоти згоряння:
| Начальник Волинського ЛВУМГ | [8 empty] | Цьома Ю.О. | [10 empty] | 2017-11-01
|  | Підрозділу підприємства, якому підпорядкована лабораторія | [8 empty] | прізвище | [5 empty] | підпис |  |  |  | дата
| Хімік ІІ кат. | [8 empty] | Горобець М.П. | [10 empty] | 2017-11-01
|  | Лабораторія, де здійснювалось вимірювання газу | [8 empty] | прізвище | [5 empty] | підпис |  |  |  | дата
| Начальник дільниці ГВ і М | [8 empty] | Солодуха В.С. | [10 empty] | 2017-11-01
|  | Підрозділу, відповідального за облік газу за маршрутом | [8 empty] | прізвище | [5 empty] | підпис |  |  |  | дата

## додаток
Додаток до Паспорту фізико-хімічних показників природного газу. Маршрут №209
Область | ГРС, прямий споживач | Cередньозважене значення вищої теплоти згоряння
|  | ккал/м³ | МДж/м³ | кВт*год./м³
Маршрут №209 |  | 9094.4876 | 38.0768 | 10.5769
Волинська | Горохів | 9093.5083 | 38.0727 | 10.5758
Волинська | Охнівка | 9095.8012 | 38.0823 | 10.5784
Волинська | Сенкевичівка | 9096.5655 | 38.0855 | 10.5793
Волинська | Терешківці | 9096.2789 | 38.0843 | 10.579
Волинська | Турійськ | 9096.3744 | 38.0847 | 10.5791
Волинська | Туропін | 9096.9716 | 38.0872 | 10.5798
Начальник Волинського ЛВУМГ |  | Цьома Ю.О. |  |  | 2017-11-01
Підрозділу підприємства, якому підпорядкована лабораторія |  | прізвище |  | підпис | дата
Хімік ІІ кат. |  | Горобець М.П. |  |  | 2017-11-01
Лабораторія, де здійснювалось вимірювання газу |  | прізвище |  | підпис | дата
Начальник дільниці ГВ і М |  | Солодуха В.С. |  |  | 2017-11-01
Підрозділу, відповідального за облік газу за маршрутом |  | прізвище |  | підпис | дата