## паспорт
ПАТ "УКРТРАНСГАЗ" | [5 empty] | ПАСПОРТ ФІЗИКО-ХІМІЧНИХ ПОКАЗНИКІВ ПРИРОДНОГО ГАЗУ №213 | [18 empty] | Маршрут №213
УМГ "ЛЬВІВТРАНСГАЗ" | [5 empty] | переданого Волинським ЛВУМГ та прийнятого ПАТ " Волиньгаз"
Ковельський п/м Волинського ЛВУМГ
Вимірювальна хіміко-аналітична лабораторія
по газопроводу "Турійськ-Луцьк-Рівне"
Свідоцтво № 56/04-2014 чинне до 02 грудня 2018 р. | [20 empty] | за період з 01.10.2017р. по 31.10.2017р.
Число місяця | Компонентний склад, % мол. | [11 empty] | Фізико-хімічні показники газу обчислені на основі компонентного складу, 101,325 кПа | [9 empty] | Температура точки роси вологи (Р = 3.92 МПа), °С | Температура точки роси вуглеводнів, °С | Масова концентрація сірководню, г/м3 | Масова концентрація меркаптанової сірки, г/м3 | Маса механічних домішок, г/м3
[13 empty] | Густина абсолютна, кг/м3,при 20 ºС, | Температура вимірювання/згоряння при 20/25°С
| метан, С1 | етан, С2 | пропан, С3 | ізо-бутан, і-С4 | н-бутан, н-С4 | нео-пентан, нео-С5 | ізо-пентан, і-С5 | н-пентан, н-С5 | гексани та вищі, С6+ | кисень, О2 | азот, N2 | діоксид вуглецю, CО2 |  | Теплота згоряння нижча |  |  | Теплота згоряння вища |  |  | Число Воббе вище
[14 empty] | ккал/м3 | МДж/м3 | кВт⋅год/м3 | ккал/м3 | МДж/м3 | кВт⋅год/м3 | ккал/м3 | МДж/м3 | кВт⋅год/м3
1 | [13 empty] | 8201.9682 | 34.34 | 9.5389 | 9095.2519 | 38.08 | 10.5778 | 11878 | 49.73 | 13.8139
2 | [13 empty] | 8201.9682 | 34.34 | 9.5389 | 9095.2519 | 38.08 | 10.5778 | 11878 | 49.73 | 13.8139
3 | 95.2927 | 2.5151 | 0.7481 | 0.1114 | 0.1156 | 0.002 | 0.024 | 0.0175 | 0.0203 | 0.0051 | 0.776 | 0.3721 | 0.7056 | 8201.9682 | 34.34 | 9.5389 | 9092.8634 | 38.07 | 10.575 | 11880 | 49.74 | 13.8167 | -8.7
4 | [13 empty] | 8201.9682 | 34.34 | 9.5389 | 9092.8634 | 38.07 | 10.575 | 11880 | 49.74 | 13.8167
5 | 93.9815 | 3.0667 | 0.8415 | 0.1144 | 0.1373 | 0.0027 | 0.032 | 0.0247 | 0.0281 | 0.0052 | 1.0123 | 0.7537 | 0.7166 | 8209.1336 | 34.37 | 9.5472 | 9100.0288 | 38.1 | 10.5833 | 11797 | 49.39 | 13.7194
6 | [13 empty] | 8209.1336 | 34.37 | 9.5472 | 9100.0288 | 38.1 | 10.5833 | 11797 | 49.39 | 13.7194
7 | [13 empty] | 8209.1336 | 34.37 | 9.5472 | 9100.0288 | 38.1 | 10.5833 | 11797 | 49.39 | 13.7194
8 | [13 empty] | 8209.1336 | 34.37 | 9.5472 | 9100.0288 | 38.1 | 10.5833 | 11797 | 49.39 | 13.7194
9 | 91.2382 | 4.308 | 1.0348 | 0.1202 | 0.1745 | 0.0037 | 0.0451 | 0.0366 | 0.0306 | 0.0046 | 1.4455 | 1.5581 | 0.7391 | 8228.2413 | 34.45 | 9.5694 | 9116.748 | 38.17 | 10.6028 | 11637 | 48.72 | 13.5333 | -8.1
10 | [13 empty] | 8228.2413 | 34.45 | 9.5694 | 9116.748 | 38.17 | 10.6028 | 11637 | 48.72 | 13.5333
11 | 90.6179 | 4.532 | 1.101 | 0.1253 | 0.19 | 0.004 | 0.0518 | 0.0443 | 0.0507 | 0.0057 | 1.5727 | 1.7046 | 0.7449 | 8240.1836 | 34.5 | 9.5833 | 9128.6903 | 38.22 | 10.6167 | 11610 | 48.61 | 13.5028
12 | [13 empty] | 8240.1836 | 34.5 | 9.5833 | 9128.6903 | 38.22 | 10.6167 | 11610 | 48.61 | 13.5028
13 | [13 empty] | 8240.1836 | 34.5 | 9.5833 | 9128.6903 | 38.22 | 10.6167 | 11610 | 48.61 | 13.5028
14 | [13 empty] | 8240.1836 | 34.5 | 9.5833 | 9128.6903 | 38.22 | 10.6167 | 11610 | 48.61 | 13.5028
15 | [13 empty] | 8240.1836 | 34.5 | 9.5833 | 9128.6903 | 38.22 | 10.6167 | 11610 | 48.61 | 13.5028
16 | [13 empty] | 8240.1836 | 34.5 | 9.5833 | 9128.6903 | 38.22 | 10.6167 | 11610 | 48.61 | 13.5028
17 | [13 empty] | 8240.1836 | 34.5 | 9.5833 | 9128.6903 | 38.22 | 10.6167 | 11610 | 48.61 | 13.5028
18 | 89.0662 | 5.2883 | 1.2707 | 0.1338 | 0.2122 | 0.0042 | 0.0562 | 0.0474 | 0.0591 | 0.007 | 1.8167 | 2.0382 | 0.7574 | 8273.622 | 34.64 | 9.6222 | 9162.1287 | 38.36 | 10.6556 | 11555 | 48.38 | 13.4389 | -8.1
19 | [13 empty] | 8273.622 | 34.64 | 9.6222 | 9162.1287 | 38.36 | 10.6556 | 11555 | 48.38 | 13.4389
20 | [13 empty] | 8273.622 | 34.64 | 9.6222 | 9162.1287 | 38.36 | 10.6556 | 11555 | 48.38 | 13.4389
21 | [13 empty] | 8273.622 | 34.64 | 9.6222 | 9162.1287 | 38.36 | 10.6556 | 11555 | 48.38 | 13.4389
22 | [13 empty] | 8273.622 | 34.64 | 9.6222 | 9162.1287 | 38.36 | 10.6556 | 11555 | 48.38 | 13.4389
23 | [13 empty] | 8273.622 | 34.64 | 9.6222 | 9162.1287 | 38.36 | 10.6556 | 11555 | 48.38 | 13.4389
24 | 89.9297 | 4.9221 | 1.1769 | 0.1313 | 0.2007 | 0.0044 | 0.0534 | 0.0446 | 0.0612 | 0.0044 | 1.641 | 1.8303 | 0.7505 | 8266.4566 | 34.61 | 9.6139 | 9157.3518 | 38.34 | 10.65 | 11598 | 48.56 | 13.4889
25 | [13 empty] | 8266.4566 | 34.61 | 9.6139 | 9157.3518 | 38.34 | 10.65 | 11598 | 48.56 | 13.4889
26 | [13 empty] | 8266.4566 | 34.61 | 9.6139 | 9157.3518 | 38.34 | 10.65 | 11598 | 48.56 | 13.4889
27 | [13 empty] | 8266.4566 | 34.61 | 9.6139 | 9157.3518 | 38.34 | 10.65 | 11598 | 48.56 | 13.4889
28 | [13 empty] | 8266.4566 | 34.61 | 9.6139 | 9157.3518 | 38.34 | 10.65 | 11598 | 48.56 | 13.4889
29 | [13 empty] | 8266.4566 | 34.61 | 9.6139 | 9157.3518 | 38.34 | 10.65 | 11598 | 48.56 | 13.4889
30 | 90.1453 | 4.8035 | 1.0865 | 0.1233 | 0.1927 | 0.0042 | 0.0551 | 0.0454 | 0.061 | 0.004 | 1.6867 | 1.7925 | 0.7483 | 8244.9605 | 34.52 | 9.5889 | 9133.4672 | 38.24 | 10.6222 | 11586 | 48.51 | 13.475 | -6.5 |  | < 0,001 | < 0,001 | не виявл.
31 | [13 empty] | 8244.9605 | 34.52 | 9.5889 | 9133.4672 | 38.24 | 10.6222 | 11586 | 48.51 | 13.475
Рівень одоризації відповідає вимогам чинних нормативних документів | [13 empty] | 8241.545 | 34.5057 | 9.5849 | 9131.2459 | 38.2307 | 10.6196
Середньозважене значення теплоти згоряння:
| Начальник Волинського ЛВУМГ | [8 empty] | Цьома Ю.О. | [10 empty] | 2017-11-01
|  | Підрозділу підприємства, якому підпорядкована лабораторія | [8 empty] | прізвище | [5 empty] | підпис |  |  |  | дата
| Хімік ІІ кат. | [8 empty] | Горобець М.П. | [10 empty] | 2017-11-01
|  | Лабораторія, де здійснювалось вимірювання газу | [8 empty] | прізвище | [5 empty] | підпис |  |  |  | дата
| Начальник дільниці ГВ і М | [8 empty] | Солодуха В.С. | [10 empty] | 2017-11-01
|  | Підрозділу, відповідального за облік газу за маршрутом | [8 empty] | прізвище | [5 empty] | підпис |  |  |  | дата

## додаток
Додаток до Паспорту фізико-хімічних показників природного газу. Маршрут №213
Область | ГРС, прямий споживач | Cередньозважене значення вищої теплоти згоряння
|  | ккал/м³ | МДж/м³ | кВт*год./м³
Маршрут №213 |  | 9131.2459 | 38.2307 | 10.6196
Волинська | Голоби | 9135.9751 | 38.2505 | 10.6251
Волинська | Дерно | 9137.2171 | 38.2557 | 10.6266
Волинська | Купичів | 9130.2667 | 38.2266 | 10.6185
Волинська | Переспа (Любче) | 9136.0229 | 38.2507 | 10.6252
Волинська | Прилуцьке (на Ківерці) | 9134.7809 | 38.2455 | 10.6238
Волинська | Прилуцьке (на м.Луцьк) | 9131.3415 | 38.2311 | 10.6198
Волинська | Рожище | 9133.7061 | 38.241 | 10.6225
Волинська | Рокині | 9126.5885 | 38.2112 | 10.6142
Волинська | Торчин | 9135.7363 | 38.2495 | 10.6249
Волинська | Цумань | 9136.5006 | 38.2527 | 10.6258
Начальник Волинського ЛВУМГ |  | Цьома Ю.О. |  |  | 2017-11-01
Підрозділу підприємства, якому підпорядкована лабораторія |  | прізвище |  | підпис | дата
Хімік ІІ кат. |  | Горобець М.П. |  |  | 2017-11-01
Лабораторія, де здійснювалось вимірювання газу |  | прізвище |  | підпис | дата
Начальник дільниці ГВ і М |  | Солодуха В.С. |  |  | 2017-11-01
Підрозділу, відповідального за облік газу за маршрутом |  | прізвище |  | підпис | дата