## паспорт
ПАТ "УКРТРАНСГАЗ" | [5 empty] | ПАСПОРТ ФІЗИКО-ХІМІЧНИХ ПОКАЗНИКІВ ПРИРОДНОГО ГАЗУ №216 | [18 empty] | Маршрут №216
УМГ "ЛЬВІВТРАНСГАЗ" | [5 empty] | переданого Волинським ЛВУМГ та прийнятого ПАТ " Волиньгаз"
Ковельський п/м Волинського ЛВУМГ
Вимірювальна хіміко-аналітична лабораторія
по газопроводу "Івацевичі-Долина ІІ н."
Свідоцтво № 56/04-2014 чинне до 02 грудня 2018 р. | [20 empty] | за період з 01.10.2017р. по 31.10.2017р.
Число місяця | Компонентний склад, % мол. | [11 empty] | Фізико-хімічні показники газу обчислені на основі компонентного складу, 101,325 кПа | [9 empty] | Температура точки роси вологи (Р = 3.92 МПа), °С | Температура точки роси вуглеводнів, °С | Масова концентрація сірководню, г/м3 | Масова концентрація меркаптанової сірки, г/м3 | Маса механічних домішок, г/м3
[13 empty] | Густина абсолютна, кг/м3,при 20 ºС, | Температура вимірювання/згоряння при 20/25°С
| метан, С1 | етан, С2 | пропан, С3 | ізо-бутан, і-С4 | н-бутан, н-С4 | нео-пентан, нео-С5 | ізо-пентан, і-С5 | н-пентан, н-С5 | гексани та вищі, С6+ | кисень, О2 | азот, N2 | діоксид вуглецю, CО2 |  | Теплота згоряння нижча |  |  | Теплота згоряння вища |  |  | Число Воббе вище
[14 empty] | ккал/м3 | МДж/м3 | кВт⋅год/м3 | ккал/м3 | МДж/м3 | кВт⋅год/м3 | ккал/м3 | МДж/м3 | кВт⋅год/м3
1 | [13 empty] | 7987.0069 | 33.44 | 9.2889 | 8854.0175 | 37.07 | 10.2972 | 11503 | 48.16 | 13.3778
2 | [13 empty] | 7987.0069 | 33.44 | 9.2889 | 8854.0175 | 37.07 | 10.2972 | 11503 | 48.16 | 13.3778
3 | 96.1433 | 2.0431 | 0.6202 | 0.0971 | 0.0951 | 0.0016 | 0.0198 | 0.014 | 0.018 | 0.0049 | 0.7363 | 0.2067 | 0.6983 | 8163.7529 | 34.18 | 9.4944 | 9052.2596 | 37.9 | 10.5278 | 11890 | 49.78 | 13.8278 | -10.7
4 | [13 empty] | 8163.7529 | 34.18 | 9.4944 | 9052.2596 | 37.9 | 10.5278 | 11890 | 49.78 | 13.8278
5 | [13 empty] | 8163.7529 | 34.18 | 9.4944 | 9052.2596 | 37.9 | 10.5278 | 11890 | 49.78 | 13.8278
6 | 92.4926 | 3.7206 | 0.9189 | 0.1136 | 0.1535 | 0.0032 | 0.04 | 0.0339 | 0.0496 | 0.004 | 1.2659 | 1.2042 | 0.7292 | 8218.6874 | 34.41 | 9.5583 | 9107.1942 | 38.13 | 10.5917 | 11703 | 49 | 13.6111
7 | [13 empty] | 8218.6874 | 34.41 | 9.5583 | 9107.1942 | 38.13 | 10.5917 | 11703 | 49 | 13.6111
8 | [13 empty] | 8218.6874 | 34.41 | 9.5583 | 9107.1942 | 38.13 | 10.5917 | 11703 | 49 | 13.6111
9 | [13 empty] | 8218.6874 | 34.41 | 9.5583 | 9107.1942 | 38.13 | 10.5917 | 11703 | 49 | 13.6111
10 | 90.289 | 4.7387 | 1.0726 | 0.1208 | 0.182 | 0.0041 | 0.0496 | 0.0414 | 0.0589 | 0.0049 | 1.6262 | 1.8118 | 0.7472 | 8237.7951 | 34.49 | 9.5806 | 9123.9134 | 38.2 | 10.6111 | 11584 | 48.5 | 13.4722 | -8
11 | [13 empty] | 8237.7951 | 34.49 | 9.5806 | 9123.9134 | 38.2 | 10.6111 | 11584 | 48.5 | 13.4722
12 | [13 empty] | 8237.7951 | 34.49 | 9.5806 | 9123.9134 | 38.2 | 10.6111 | 11584 | 48.5 | 13.4722
13 | [13 empty] | 8237.7951 | 34.49 | 9.5806 | 9123.9134 | 38.2 | 10.6111 | 11584 | 48.5 | 13.4722
14 | [13 empty] | 8237.7951 | 34.49 | 9.5806 | 9123.9134 | 38.2 | 10.6111 | 11584 | 48.5 | 13.4722
15 | [13 empty] | 8237.7951 | 34.49 | 9.5806 | 9123.9134 | 38.2 | 10.6111 | 11584 | 48.5 | 13.4722
16 | [13 empty] | 8237.7951 | 34.49 | 9.5806 | 9123.9134 | 38.2 | 10.6111 | 11584 | 48.5 | 13.4722
17 | [13 empty] | 8237.7951 | 34.49 | 9.5806 | 9123.9134 | 38.2 | 10.6111 | 11584 | 48.5 | 13.4722
18 | 91.0502 | 4.4115 | 1.0949 | 0.1292 | 0.1843 | 0.0036 | 0.0481 | 0.0411 | 0.0594 | 0.0047 | 1.3552 | 1.6179 | 0.742 | 8259.2912 | 34.58 | 9.6056 | 9147.798 | 38.3 | 10.6389 | 11656 | 48.8 | 13.5556 | -8
19 | [13 empty] | 8259.2912 | 34.58 | 9.6056 | 9147.798 | 38.3 | 10.6389 | 11656 | 48.8 | 13.5556
20 | [13 empty] | 8259.2912 | 34.58 | 9.6056 | 9147.798 | 38.3 | 10.6389 | 11656 | 48.8 | 13.5556
21 | [13 empty] | 8259.2912 | 34.58 | 9.6056 | 9147.798 | 38.3 | 10.6389 | 11656 | 48.8 | 13.5556
22 | [13 empty] | 8259.2912 | 34.58 | 9.6056 | 9147.798 | 38.3 | 10.6389 | 11656 | 48.8 | 13.5556
23 | [13 empty] | 8259.2912 | 34.58 | 9.6056 | 9147.798 | 38.3 | 10.6389 | 11656 | 48.8 | 13.5556
24 | 90.3502 | 4.7035 | 1.1179 | 0.1274 | 0.1953 | 0.0042 | 0.0529 | 0.0447 | 0.0634 | 0.0049 | 1.6638 | 1.6717 | 0.7467 | 8256.9028 | 34.57 | 9.6028 | 9145.4095 | 38.29 | 10.6361 | 11615 | 48.63 | 13.5083
25 | [13 empty] | 8256.9028 | 34.57 | 9.6028 | 9145.4095 | 38.29 | 10.6361 | 11615 | 48.63 | 13.5083
26 | [13 empty] | 8256.9028 | 34.57 | 9.6028 | 9145.4095 | 38.29 | 10.6361 | 11615 | 48.63 | 13.5083
27 | [13 empty] | 8256.9028 | 34.57 | 9.6028 | 9145.4095 | 38.29 | 10.6361 | 11615 | 48.63 | 13.5083
28 | [13 empty] | 8256.9028 | 34.57 | 9.6028 | 9145.4095 | 38.29 | 10.6361 | 11615 | 48.63 | 13.5083
29 | [13 empty] | 8256.9028 | 34.57 | 9.6028 | 9145.4095 | 38.29 | 10.6361 | 11615 | 48.63 | 13.5083
30 | [13 empty] | 8256.9028 | 34.57 | 9.6028 | 9145.4095 | 38.29 | 10.6361 | 11615 | 48.63 | 13.5083
31 | 89.6445 | 5.099 | 1.122 | 0.1257 | 0.1987 | 0.0043 | 0.0549 | 0.0446 | 0.0615 | 0.0038 | 1.7217 | 1.9192 | 0.7523 | 8256.9028 | 34.57 | 9.6028 | 9145.4095 | 38.29 | 10.6361 | 11572 | 48.45 | 13.4583 | -5.2 |  | < 0,001 | < 0,001 | не виявл.
Рівень одоризації відповідає вимогам чинних нормативних документів | [13 empty] | 8227.2381 | 34.4458 | 9.5683 | 9114.049 | 38.1587 | 10.5996
Середньозважене значення теплоти згоряння:
| Начальник Волинського ЛВУМГ | [8 empty] | Цьома Ю.О. | [10 empty] | 2017-11-01
|  | Підрозділу підприємства, якому підпорядкована лабораторія | [8 empty] | прізвище | [5 empty] | підпис |  |  |  | дата
| Хімік ІІ кат. | [8 empty] | Горобець М.П. | [10 empty] | 2017-11-01
|  | Лабораторія, де здійснювалось вимірювання газу | [8 empty] | прізвище | [5 empty] | підпис |  |  |  | дата
| Начальник дільниці ГВ і М | [8 empty] | Солодуха В.С. | [10 empty] | 2017-11-01
|  | Підрозділу, відповідального за облік газу за маршрутом | [8 empty] | прізвище | [5 empty] | підпис |  |  |  | дата

## додаток
Додаток до Паспорту фізико-хімічних показників природного газу. Маршрут №216
Область | ГРС, прямий споживач | Cередньозважене значення вищої теплоти згоряння
|  | ккал/м³ | МДж/м³ | кВт*год./м³
Маршрут №216 |  | 9114.049 | 38.1587 | 10.5996
Волинська | Локачі | 9114.049 | 38.1587 | 10.5996
Начальник Волинського ЛВУМГ |  | Цьома Ю.О. |  |  | 2017-11-01
Підрозділу підприємства, якому підпорядкована лабораторія |  | прізвище |  | підпис | дата
Хімік ІІ кат. |  | Горобець М.П. |  |  | 2017-11-01
Лабораторія, де здійснювалось вимірювання газу |  | прізвище |  | підпис | дата
Начальник дільниці ГВ і М |  | Солодуха В.С. |  |  | 2017-11-01
Підрозділу, відповідального за облік газу за маршрутом |  | прізвище |  | підпис | дата