## паспорт
ПАТ "УКРТРАНСГАЗ" | [5 empty] | ПАСПОРТ ФІЗИКО-ХІМІЧНИХ ПОКАЗНИКІВ ПРИРОДНОГО ГАЗУ №607 | [18 empty] | Маршрут №607
УМГ "ХАРКІВТРАНСГАЗ" | [5 empty] | переданого Запорізьким ЛВУМГ та прийнятого ПАТ "Дніпрогаз", ПАТ "Дніпропетровськгаз"
Краснопільський п/м Запорізького ЛВУМГ
Вимірювальна хіміко-аналітична лабораторія
по газопроводах ШДО-2, ШДКРІ
Свідоцтво № ПЧ 07-0/1548-2015 чинне до 10.06.2018р. | [20 empty] | за період з 01.10.2017р. по 31.10.2017р.
Число місяця | Компонентний склад, % мол. | [11 empty] | Фізико-хімічні показники газу обчислені на основі компонентного складу, 101,325 кПа | [9 empty] | Температура точки роси вологи (Р = 3.92 МПа), °С | Температура точки роси вуглеводнів, °С | Масова концентрація сірководню, г/м3 | Масова концентрація меркаптанової сірки, г/м3 | Маса механічних домішок, г/м3
[13 empty] | Густина абсолютна, кг/м3,при 20 ºС, | Температура вимірювання/згоряння при 20/25°С
| метан, С1 | етан, С2 | пропан, С3 | ізо-бутан, і-С4 | н-бутан, н-С4 | нео-пентан, нео-С5 | ізо-пентан, і-С5 | н-пентан, н-С5 | гексани та вищі, С6+ | кисень, О2 | азот, N2 | діоксид вуглецю, CО2 |  | Теплота згоряння нижча |  |  | Теплота згоряння вища |  |  | Число Воббе вище
[14 empty] | ккал/м3 | МДж/м3 | кВт⋅год/м3 | ккал/м3 | МДж/м3 | кВт⋅год/м3 | ккал/м3 | МДж/м3 | кВт⋅год/м3
1 | [13 empty] | 8259.9839 | 34.5829 | 9.6064 | 9152.1211 | 38.3181 | 10.6439 | 11933 | 49.9591 | 13.8775
2 | 94.6247 | 2.8902 | 0.979 | 0.1481 | 0.1764 | 0.0056 | 0.0394 | 0.0325 | 0.0438 | 0.0075 | 0.8007 | 0.252 | 0.7124 | 8294.5926 | 34.7278 | 9.6466 | 9189.0467 | 38.4727 | 10.6869 | 11948 | 50.0231 | 13.8953 | -5.4 | 0.2
3 | 94.7006 | 2.8301 | 0.962 | 0.1455 | 0.178 | 0.0066 | 0.0408 | 0.0334 | 0.0441 | 0.0077 | 0.802 | 0.2492 | 0.7119 | 8289.5052 | 34.7065 | 9.6407 | 9183.6249 | 38.45 | 10.6806 | 11945 | 50.0115 | 13.8921 | -5.7 | 1 |  |  | відсутні
4 | 94.8193 | 2.7727 | 0.9314 | 0.1422 | 0.1691 | 0.0046 | 0.0381 | 0.0312 | 0.0468 | 0.0075 | 0.7949 | 0.2422 | 0.7108 | 8280.1902 | 34.6675 | 9.6299 | 9173.665 | 38.4083 | 10.669 | 11941 | 49.9963 | 13.8879 | -7.9 | -1.9
5 | 94.3057 | 2.9986 | 1.0669 | 0.1607 | 0.2111 | 0.0048 | 0.0521 | 0.0438 | 0.0596 | 0.0074 | 0.8241 | 0.2653 | 0.7162 | 8328.6998 | 34.8706 | 9.6863 | 9225.4945 | 38.6253 | 10.7293 | 11964 | 50.0888 | 13.9136 | -7 | -2
6 | 94.409 | 2.9532 | 1.0446 | 0.1576 | 0.2047 | 0.004 | 0.0506 | 0.0424 | 0.0579 | 0.0073 | 0.8087 | 0.2599 | 0.7153 | 8321.63 | 34.841 | 9.6781 | 9217.947 | 38.5937 | 10.7205 | 11962 | 50.0818 | 13.9116 | -7.3 | -1.7
7 | [13 empty] | 8321.63 | 34.841 | 9.6781 | 9217.947 | 38.5937 | 10.7205 | 11962 | 50.0818 | 13.9116
8 | [13 empty] | 8321.63 | 34.841 | 9.6781 | 9217.947 | 38.5937 | 10.7205 | 11962 | 50.0818 | 13.9116
9 | 94.8037 | 2.7325 | 0.9719 | 0.1443 | 0.1922 | 0.0041 | 0.0471 | 0.0398 | 0.0702 | 0.0042 | 0.7538 | 0.2363 | 0.7123 | 8302.8089 | 34.7622 | 9.6562 | 9198.075 | 38.5105 | 10.6974 | 11961 | 50.0774 | 13.9104 | -6.5 | -2.2
10 | 94.7049 | 2.7828 | 0.9879 | 0.1465 | 0.1966 | 0.0048 | 0.0487 | 0.042 | 0.0749 | 0.0043 | 0.7639 | 0.2426 | 0.7133 | 8310.4042 | 34.794 | 9.665 | 9206.148 | 38.5443 | 10.7068 | 11963 | 50.0873 | 13.9131 | -6.4 | -0.4 | 0.0001 | 0.0033
11 | 94.9023 | 2.6813 | 0.9176 | 0.1374 | 0.1729 | 0.004 | 0.0408 | 0.0345 | 0.0659 | 0.0075 | 0.8032 | 0.2325 | 0.7107 | 8279.8797 | 34.6662 | 9.6295 | 9173.3545 | 38.407 | 10.6686 | 11942 | 49.9982 | 13.8884 | -5.7 | -1.1
12 | 94.5228 | 2.8417 | 1.0185 | 0.1494 | 0.2062 | 0.0041 | 0.0516 | 0.0445 | 0.0684 | 0.0072 | 0.8379 | 0.2476 | 0.7146 | 8312.8405 | 34.8042 | 9.6678 | 9208.5126 | 38.5542 | 10.7095 | 11955 | 50.0548 | 13.9041 | -5.4 | -0.3
13 | 94.3239 | 2.9413 | 1.0602 | 0.1552 | 0.2162 | 0.0039 | 0.0544 | 0.0474 | 0.0788 | 0.0079 | 0.8547 | 0.2561 | 0.7165 | 8329.6313 | 34.8745 | 9.6874 | 9228.8384 | 38.6393 | 10.7331 | 11962 | 50.0831 | 13.912 | -5.6 | 0.9
14 | [13 empty] | 8329.6313 | 34.8745 | 9.6874 | 9228.8384 | 38.6393 | 10.7331 | 11962 | 50.0831 | 13.912
15 | [13 empty] | 8329.6313 | 34.8745 | 9.6874 | 9228.8384 | 38.6393 | 10.7331 | 11962 | 50.0831 | 13.912
16 | [13 empty] | 8329.6313 | 34.8745 | 9.6874 | 9228.8384 | 38.6393 | 10.7331 | 11962 | 50.0831 | 13.912
17 | 93.8783 | 3.0757 | 1.1115 | 0.1698 | 0.236 | 0.0038 | 0.0633 | 0.0543 | 0.0945 | 0.0072 | 1.0659 | 0.2396 | 0.7202 | 8344.0099 | 34.9347 | 9.7041 | 9241.2345 | 38.6912 | 10.7476 | 11951 | 50.035 | 13.8986 | -3.9 | 1.5
18 | 93.9218 | 3.0559 | 1.1 | 0.17 | 0.234 | 0.0042 | 0.0618 | 0.0526 | 0.0898 | 0.0085 | 1.062 | 0.2394 | 0.7197 | 8339.0658 | 34.914 | 9.6983 | 9235.9321 | 38.669 | 10.7414 | 11948 | 50.0237 | 13.8955 | -3.7 | 1.2
19 | 93.903 | 3.0591 | 1.1153 | 0.1698 | 0.2364 | 0.0036 | 0.0627 | 0.0537 | 0.0973 | 0.0068 | 1.0581 | 0.2343 | 0.7201 | 8345.0608 | 34.9391 | 9.7053 | 9242.3809 | 38.696 | 10.7489 | 11953 | 50.0449 | 13.9014 | -2.9 | 1.9
20 | 94.1957 | 2.9095 | 1.0227 | 0.16 | 0.2145 | 0.0038 | 0.058 | 0.0492 | 0.0872 | 0.0072 | 1.0605 | 0.2317 | 0.7171 | 8312.9838 | 34.8048 | 9.668 | 9208.011 | 38.5521 | 10.7089 | 11934 | 49.9647 | 13.8791 | -2.2 | 2
21 | [13 empty] | 8312.9838 | 34.8048 | 9.668 | 9208.011 | 38.5521 | 10.7089 | 11934 | 49.9647 | 13.8791
22 | [13 empty] | 8312.9838 | 34.8048 | 9.668 | 9208.011 | 38.5521 | 10.7089 | 11934 | 49.9647 | 13.8791
23 | 94.1584 | 2.984 | 1.0689 | 0.1635 | 0.2234 | 0.0037 | 0.0592 | 0.0513 | 0.0782 | 0.007 | 0.967 | 0.2353 | 0.7177 | 8330.9211 | 34.8799 | 9.6889 | 9227.5247 | 38.6338 | 10.7316 | 11954 | 50.05 | 13.9028 | -7.5 | -2.5 |  |  | відсутні
24 | 93.966 | 3.0183 | 1.0793 | 0.1678 | 0.2327 | 0.0041 | 0.0637 | 0.0544 | 0.096 | 0.0076 | 1.0758 | 0.2343 | 0.7195 | 8335.698 | 34.8999 | 9.6944 | 9232.2778 | 38.6537 | 10.7371 | 11945 | 50.0129 | 13.8925 | -7.6 | -2.6 | 0.0001 | 0.0038
25 | 94.3318 | 2.7544 | 0.9972 | 0.1535 | 0.2223 | 0.0037 | 0.0623 | 0.0537 | 0.0884 | 0.0073 | 1.1166 | 0.2087 | 0.7161 | 8300.2055 | 34.7513 | 9.6531 | 9194.2535 | 38.4945 | 10.6929 | 11924 | 49.9226 | 13.8674 | -6.8 | -1.6
26 | 93.8391 | 3.0417 | 1.1256 | 0.1705 | 0.2533 | 0.0038 | 0.0701 | 0.0611 | 0.1071 | 0.0067 | 1.0865 | 0.2345 | 0.7212 | 8353.0144 | 34.9724 | 9.7146 | 9250.8122 | 38.7313 | 10.7587 | 11955 | 50.0518 | 13.9033 | -1.9 | 2.4
27 | 93.9517 | 3.0048 | 0.9604 | 0.1311 | 0.1889 | 0.0036 | 0.0479 | 0.0426 | 0.088 | 0.0067 | 1.3191 | 0.2552 | 0.7171 | 8274.6729 | 34.6444 | 9.6234 | 9166.1175 | 38.3767 | 10.6602 | 11879 | 49.7355 | 13.8154 | -2.3 | 2.2
28 | [13 empty] | 8274.6729 | 34.6444 | 9.6234 | 9166.1175 | 38.3767 | 10.6602 | 11879 | 49.7355 | 13.8154
29 | [13 empty] | 8274.6729 | 34.6444 | 9.6234 | 9166.1175 | 38.3767 | 10.6602 | 11879 | 49.7355 | 13.8154
30 | 93.4058 | 3.1733 | 0.9012 | 0.1135 | 0.163 | 0.0035 | 0.0411 | 0.0364 | 0.0657 | 0.0072 | 1.8145 | 0.2748 | 0.7184 | 8218.4486 | 34.409 | 9.5581 | 9104.3041 | 38.1179 | 10.5883 | 11789 | 49.3567 | 13.7102 | -4.5 | 1.9
31 | 93.92 | 2.9651 | 0.8846 | 0.1173 | 0.1647 | 0.0038 | 0.0409 | 0.036 | 0.061 | 0.0074 | 1.5636 | 0.2355 | 0.7152 | 8226.0678 | 34.4409 | 9.5669 | 9113.3325 | 38.1557 | 10.5988 | 11826 | 49.5151 | 13.7542 | -5 | -1.6
Рівень одоризації відповідає вимогам чинних нормативних документів | [13 empty] | 8304.3137 | 34.7685 | 9.6579 | 9199.1498 | 38.515 | 10.6986
Середньозважене значення теплоти згоряння:
| Начальник Запорізького ЛВУМГ | [8 empty] | Дереновський О.Б. | [10 empty] | .11.2017
|  | Підрозділу підприємства, якому підпорядкована лабораторія | [8 empty] | прізвище | [5 empty] | підпис |  |  |  | дата
| Завідувач ВХАЛ | [8 empty] | Шеремет В.Л. | [10 empty] | .11.2017
|  | Лабораторія, де здійснювалось вимірювання газу | [8 empty] | прізвище | [5 empty] | підпис |  |  |  | дата
| Інженер провідний дільниці служби ГВ і М | [8 empty] | Свинаренко Р.В. | [10 empty] | .11.2017
|  | Підрозділу, відповідального за облік газу за маршрутом | [8 empty] | прізвище | [5 empty] | підпис |  |  |  | дата

## додаток
Додаток до Паспорту фізико-хімічних показників природного газу. Маршрут №607
Область | ГРС, прямий споживач | Cередньозважене значення вищої теплоти згоряння
|  | ккал/м³ | МДж/м³ | кВт*год./м³
Маршрут №607 |  | 9199.1498 | 38.515 | 10.6986
Дніпропетровська | ГРС Аеропорт | 9223.4882 | 38.6169 | 10.7269
Дніпропетровська | ГРС Красноармійська
Дніпропетровська | ГРС Придніпровська | 9208.7514 | 38.5552 | 10.7098
Дніпропетровська | ГРС м.Павлоград | 9208.7276 | 38.5551 | 10.7098
Дніпропетровська | ГРС м.Павлоград ПАТ "Павлоградхіммаш завод" | 9208.4171 | 38.5538 | 10.7094
Дніпропетровська | ГРС п/ф "За мир" с.Краснопілля | 9196.8569 | 38.5054 | 10.6959
Дніпропетровська | ГРС с.Булахівка | 9209.2291 | 38.5572 | 10.7103
Дніпропетровська | ГРС с.Варварівка | 9209.5158 | 38.5584 | 10.7107
Дніпропетровська | ГРС с.Вербки | 9210.2562 | 38.5615 | 10.7115
Дніпропетровська | ГРС с.Володимирівка | 9194.9223 | 38.4973 | 10.6937
Дніпропетровська | ГРС с.Жовтневе | 9209.8024 | 38.5596 | 10.711
Дніпропетровська | ГРС с.Катеринівка | 9209.0381 | 38.5564 | 10.7101
Дніпропетровська | ГРС с.Любимівка | 9211.4026 | 38.5663 | 10.7129
Дніпропетровська | ГРС с.Покровка | 9209.9457 | 38.5602 | 10.7112
Дніпропетровська | ГРС с.Попасне | 9197.1913 | 38.5068 | 10.6963
Дніпропетровська | ГРС с.Просяна | 9209.7307 | 38.5593 | 10.7109
Дніпропетровська | ГРС с.Романки | 9209.9696 | 38.5603 | 10.7112
Дніпропетровська | ГРС с.Синельникове | 9209.5635 | 38.5586 | 10.7107
Дніпропетровська | ГРС с.Тернівка | 9209.1097 | 38.5567 | 10.7102
Дніпропетровська | ГРС с.Тернівка 2 ввід | 0 | 0 | 0
Дніпропетровська | ГРС с.Юр`ївка (Павлоградська КС) | 9196.0448 | 38.502 | 10.695
Дніпропетровська | ГРС смт.Васильківка | 9210.6144 | 38.563 | 10.7119
Дніпропетровська | ГРС смт.Водолазьке | 9209.3486 | 38.5577 | 10.7105
Дніпропетровська | ГРС смт.Межова | 9211.4982 | 38.5667 | 10.713
Дніпропетровська | ГРС смт.Петропавлівка | 9209.0858 | 38.5566 | 10.7102
Дніпропетровська | ГРС смт.Славгород | 9155.9904 | 38.3343 | 10.6484
Дніпропетровська | ГРС смт.Солоне | 9198.0989 | 38.5106 | 10.6974
Дніпропетровська | ГРС смт.Томаківка | 9195.1372 | 38.4982 | 10.6939
Дніпропетровська | ГРС-1 м.Новомосковськ | 9208.7514 | 38.5552 | 10.7098
Дніпропетровська | ГРС-6 м.Дніпро, КВОГ-1 | 0 | 0 | 0
Дніпропетровська | ГРС-6 м.Дніпро, КВОГ-2 | 0 | 0 | 0
Дніпропетровська | ГРС-7 м.Дніпро | 9196.0926 | 38.5022 | 10.6951
Дніпропетровська | ГРС-7 м.Дніпро ПАТ "Євраз-Дніпровський металургійний завод" | 9199.7947 | 38.5177 | 10.6994
Дніпропетровська | Придніпровська ДРЕС - 1 | 9194.2535 | 38.4945 | 10.6929
Дніпропетровська | РВУ "Харківавтогаз" | 9203.1147 | 38.5316 | 10.7032
| ДП "ВО ПМЗ ім. О.М. Макарова" | 9161.0061 | 38.3553 | 10.6543
Начальник Запорізького ЛВУМГ |  | Дереновський О.Б. |  |  | .11.2017
Підрозділу підприємства, якому підпорядкована лабораторія |  | прізвище |  | підпис | дата
Завідувач ВХАЛ |  | Шеремет В.Л. |  |  | .11.2017
Лабораторія, де здійснювалось вимірювання газу |  | прізвище |  | підпис | дата
Інженер провідний дільниці служби ГВ і М |  | Свинаренко Р.В. |  |  | .11.2017
Підрозділу, відповідального за облік газу за маршрутом |  | прізвище |  | підпис | дата