## паспорт
ПАТ "УКРТРАНСГАЗ" | [5 empty] | ПАСПОРТ ФІЗИКО-ХІМІЧНИХ ПОКАЗНИКІВ ПРИРОДНОГО ГАЗУ №616 | [18 empty] | Маршрут №616
УМГ "ХАРКІВТРАНСГАЗ" | [5 empty] | переданого Криворізьким ЛВУМГ та прийнятого ПАТ "Дніпропетровськгаз"
Криворізьке ЛВУМГ
Вимірювальна хіміко-аналітична лабораторія
по газопроводах "ШДО", "ШДКРІ"
Свідоцтво № ПЄ 0048/2013 чинне до 16.05.2018р. | [20 empty] | за період з 01.10.2017р. по 31.10.2017р.
Число місяця | Компонентний склад, % мол. | [11 empty] | Фізико-хімічні показники газу обчислені на основі компонентного складу, 101,325 кПа | [9 empty] | Температура точки роси вологи (Р = 3.92 МПа), °С | Температура точки роси вуглеводнів, °С | Масова концентрація сірководню, г/м3 | Масова концентрація меркаптанової сірки, г/м3 | Маса механічних домішок, г/м3
[13 empty] | Густина абсолютна, кг/м3,при 20 ºС, | Температура вимірювання/згоряння при 20/25°С
| метан, С1 | етан, С2 | пропан, С3 | ізо-бутан, і-С4 | н-бутан, н-С4 | нео-пентан, нео-С5 | ізо-пентан, і-С5 | н-пентан, н-С5 | гексани та вищі, С6+ | кисень, О2 | азот, N2 | діоксид вуглецю, CО2 |  | Теплота згоряння нижча |  |  | Теплота згоряння вища |  |  | Число Воббе вище
[14 empty] | ккал/м3 | МДж/м3 | кВт⋅год/м3 | ккал/м3 | МДж/м3 | кВт⋅год/м3 | ккал/м3 | МДж/м3 | кВт⋅год/м3
1 | [13 empty] | 8252.1258 | 34.55 | 9.5972 | 9145.4095 | 38.29 | 10.6361 | 11938 | 49.98 | 13.8833
2 | [13 empty] | 8252.1258 | 34.55 | 9.5972 | 9145.4095 | 38.29 | 10.6361 | 11938 | 49.98 | 13.8833
3 | 94.5843 | 2.9324 | 1.0041 | 0.1502 | 0.1788 | 0.0018 | 0.0393 | 0.0303 | 0.038 | 0.0031 | 0.7802 | 0.2575 | 0.7127 | 8299.895 | 34.75 | 9.6528 | 9193.1787 | 38.49 | 10.6917 | 11952 | 50.04 | 13.9 |  |  | <0,0001 | 0.0001 | відсутні
4 | [13 empty] | 8299.895 | 34.75 | 9.6528 | 9193.1787 | 38.49 | 10.6917 | 11952 | 50.04 | 13.9
5 | 95.3693 | 2.4851 | 0.8067 | 0.1226 | 0.1285 | 0.0015 | 0.0258 | 0.0188 | 0.0296 | 0.011 | 0.7736 | 0.2274 | 0.7052 | 8225.8528 | 34.44 | 9.5667 | 9116.748 | 38.17 | 10.6028 | 11914 | 49.88 | 13.8556 | -10.4 | -8
6 | [13 empty] | 8225.8528 | 34.44 | 9.5667 | 9116.748 | 38.17 | 10.6028 | 11914 | 49.88 | 13.8556
7 | [13 empty] | 8225.8528 | 34.44 | 9.5667 | 9116.748 | 38.17 | 10.6028 | 11914 | 49.88 | 13.8556
8 | [13 empty] | 8225.8528 | 34.44 | 9.5667 | 9116.748 | 38.17 | 10.6028 | 11914 | 49.88 | 13.8556
9 | [13 empty] | 8225.8528 | 34.44 | 9.5667 | 9116.748 | 38.17 | 10.6028 | 11914 | 49.88 | 13.8556
10 | 95.4046 | 2.4661 | 0.8128 | 0.1218 | 0.134 | 0.0015 | 0.0278 | 0.0209 | 0.027 | 0.0036 | 0.7598 | 0.2201 | 0.7051 | 8228.2413 | 34.45 | 9.5694 | 9119.1365 | 38.18 | 10.6056 | 11918 | 49.9 | 13.8611 | -12.4 | -10 | <0,0001 | 0.0021
11 | 95.4345 | 2.4507 | 0.8028 | 0.1206 | 0.1332 | 0.0015 | 0.0278 | 0.021 | 0.0262 | 0.0032 | 0.7587 | 0.2196 | 0.7048 | 8225.8528 | 34.44 | 9.5667 | 9116.748 | 38.17 | 10.6028 | 11918 | 49.9 | 13.8611
12 | [13 empty] | 8225.8528 | 34.44 | 9.5667 | 9116.748 | 38.17 | 10.6028 | 11918 | 49.9 | 13.8611
13 | [13 empty] | 8225.8528 | 34.44 | 9.5667 | 9116.748 | 38.17 | 10.6028 | 11918 | 49.9 | 13.8611
14 | [13 empty] | 8225.8528 | 34.44 | 9.5667 | 9116.748 | 38.17 | 10.6028 | 11918 | 49.9 | 13.8611
15 | [13 empty] | 8225.8528 | 34.44 | 9.5667 | 9116.748 | 38.17 | 10.6028 | 11918 | 49.9 | 13.8611
16 | [13 empty] | 8225.8528 | 34.44 | 9.5667 | 9116.748 | 38.17 | 10.6028 | 11918 | 49.9 | 13.8611
17 | [13 empty] | 8225.8528 | 34.44 | 9.5667 | 9116.748 | 38.17 | 10.6028 | 11918 | 49.9 | 13.8611
18 | 95.5474 | 2.4027 | 0.7753 | 0.1187 | 0.1245 | 0.0015 | 0.0249 | 0.0185 | 0.0226 | 0.0047 | 0.7452 | 0.2141 | 0.7036 | 8216.299 | 34.4 | 9.5556 | 9107.1942 | 38.13 | 10.5917 | 11914 | 49.88 | 13.8556 | -11.1 | -7 | <0,0001 | 0.0028
19 | [13 empty] | 8216.299 | 34.4 | 9.5556 | 9107.1942 | 38.13 | 10.5917 | 11914 | 49.88 | 13.8556
20 | 95.457 | 2.438 | 0.7947 | 0.12 | 0.1327 | 0.0015 | 0.0278 | 0.021 | 0.0274 | 0.0033 | 0.7587 | 0.2178 | 0.7046 | 8225.8528 | 34.44 | 9.5667 | 9114.3595 | 38.16 | 10.6 | 11916 | 49.89 | 13.8583
21 | [13 empty] | 8225.8528 | 34.44 | 9.5667 | 9114.3595 | 38.16 | 10.6 | 11916 | 49.89 | 13.8583
22 | [13 empty] | 8225.8528 | 34.44 | 9.5667 | 9114.3595 | 38.16 | 10.6 | 11916 | 49.89 | 13.8583
23 | [13 empty] | 8225.8528 | 34.44 | 9.5667 | 9114.3595 | 38.16 | 10.6 | 11916 | 49.89 | 13.8583
24 | 96.2197 | 1.9236 | 0.6044 | 0.0927 | 0.0998 | 0.0013 | 0.0209 | 0.0154 | 0.0203 | 0.005 | 0.8302 | 0.1668 | 0.6976 | 8151.8106 | 34.13 | 9.4806 | 9035.5404 | 37.83 | 10.5083 | 11873 | 49.71 | 13.8083 | -12.8 | -9.2 | <0,0001 | 0.0009
25 | [13 empty] | 8151.8106 | 34.13 | 9.4806 | 9035.5404 | 37.83 | 10.5083 | 11873 | 49.71 | 13.8083
26 | [13 empty] | 8151.8106 | 34.13 | 9.4806 | 9035.5404 | 37.83 | 10.5083 | 11873 | 49.71 | 13.8083
27 | 94.1375 | 2.625 | 0.602 | 0.0669 | 0.081 | 0.0007 | 0.0178 | 0.0134 | 0.0173 | 0.0078 | 2.2096 | 0.2211 | 0.7081 | 8068.2145 | 33.78 | 9.3833 | 8942.3905 | 37.44 | 10.4 | 11663 | 48.83 | 13.5639 |  |  |  |  | відсутні
28 | [13 empty] | 8068.2145 | 33.78 | 9.3833 | 8942.3905 | 37.44 | 10.4 | 11663 | 48.83 | 13.5639
29 | [13 empty] | 8068.2145 | 33.78 | 9.3833 | 8942.3905 | 37.44 | 10.4 | 11663 | 48.83 | 13.5639
30 | [13 empty] | 8068.2145 | 33.78 | 9.3833 | 8942.3905 | 37.44 | 10.4 | 11663 | 48.83 | 13.5639
31 | [13 empty] | 8068.2145 | 33.78 | 9.3833 | 8942.3905 | 37.44 | 10.4 | 11663 | 48.83 | 13.5639
Рівень одоризації відповідає вимогам чинних нормативних документів | [13 empty] | 8189.8348 | 34.2892 | 9.5248 | 9076.383 | 38.001 | 10.5558
Середньозважене значення теплоти згоряння:
| Начальник Криворізького ЛВУМГ | [8 empty] | Охримчук А.О. | [10 empty] | 2017-11-01
|  | Підрозділу підприємства, якому підпорядкована лабораторія | [8 empty] | прізвище | [5 empty] | підпис |  |  |  | дата
| Завідувач ВХАЛ | [8 empty] | Степанова О.Г. | [10 empty] | 2017-11-01
|  | Лабораторія, де здійснювалось вимірювання газу | [8 empty] | прізвище | [5 empty] | підпис |  |  |  | дата
| Начальник служби ГВ і М | [8 empty] | Байда Ю.А. | [10 empty] | 2017-11-01
|  | Підрозділу, відповідального за облік газу за маршрутом | [8 empty] | прізвище | [5 empty] | підпис |  |  |  | дата

## додаток
Додаток до Паспорту фізико-хімічних показників природного газу. Маршрут №616
Область | ГРС, прямий споживач | Cередньозважене значення вищої теплоти згоряння
|  | ккал/м³ | МДж/м³ | кВт*год./м³
Маршрут №616 |  | 9076.383 | 38.001 | 10.5558
Дніпропетровська | ГРС к-п "Дружба" | 0 | 0 | 0
Дніпропетровська | ГРС м.Вільногірськ | 9088.9941 | 38.0538 | 10.5705
Дніпропетровська | ГРС м.Верхньодніпровськ, КПК | 9099.2406 | 38.0967 | 10.5824
Дніпропетровська | ГРС м.Верхньодніпровськ, побут | 9070.8179 | 37.9777 | 10.5494
Дніпропетровська | ГРС с.Верхівцеве | 9071.8689 | 37.9821 | 10.5506
Дніпропетровська | ГРС с.Вишневе П`ятихатський р-н | 9072.3704 | 37.9842 | 10.5512
Дніпропетровська | ГРС с.Лихівка | 9072.251 | 37.9837 | 10.551
Дніпропетровська | ГРС с.Новозалiсся | 9071.2717 | 37.9796 | 10.5499
Дніпропетровська | ГРС с.Семенівка (к-п Заря Комунізму) | 9073.8035 | 37.9902 | 10.5528
Дніпропетровська | ГРС с.Сурсько-Михайлівка, ксп "Сура" | 9073.6363 | 37.9895 | 10.5526
Дніпропетровська | ГРС-1 м.Дніпродзержинськ, ДМК | 9088.7075 | 38.0526 | 10.5702
Дніпропетровська | ГРС-1 м.Дніпродзержинськ, ККЦ | 0 | 0 | 0
Дніпропетровська | ГРС-1 м.Дніпродзержинськ, місто | 9042.7058 | 37.86 | 10.5167
Дніпропетровська | ГРС-3 м.Дніпродзержинськ, Кринички | 9068.0712 | 37.9662 | 10.5462
Дніпропетровська | ГРС-3 м.Дніпродзержинськ, Лівий берег | 9066.041 | 37.9577 | 10.5438
Дніпропетровська | ГРС-3 м.Дніпродзержинськ, Правий берег | 9071.7972 | 37.9818 | 10.5505
Начальник Криворізького ЛВУМГ |  | Охримчук А.О. |  |  | 2017-11-01
Підрозділу підприємства, якому підпорядкована лабораторія |  | прізвище |  | підпис | дата
Завідувач ВХАЛ |  | Степанова О.Г. |  |  | 2017-11-01
Лабораторія, де здійснювалось вимірювання газу |  | прізвище |  | підпис | дата
Начальник служби ГВ і М |  | Байда Ю.А. |  |  | 2017-11-01
Підрозділу, відповідального за облік газу за маршрутом |  | прізвище |  | підпис | дата