## паспорт
ПАТ "УКРТРАНСГАЗ" | [5 empty] | ПАСПОРТ ФІЗИКО-ХІМІЧНИХ ПОКАЗНИКІВ ПРИРОДНОГО ГАЗУ №617 | [18 empty] | Маршрут №617
УМГ "ХАРКІВТРАНСГАЗ" | [5 empty] | переданого Криворізьким ЛВУМГ та прийнятого ПАТ "Криворіжгаз", ПАТ "Дніпропетровськгаз"
Криворізьке ЛВУМГ
Вимірювальна хіміко-аналітична лабораторія
по газопроводах "ШДО", "ШДКРІ"
Свідоцтво № ПЄ 0048/2013 чинне до 16.05.2018р. | [20 empty] | за період з 01.10.2017р. по 31.10.2017р.
Число місяця | Компонентний склад, % мол. | [11 empty] | Фізико-хімічні показники газу обчислені на основі компонентного складу, 101,325 кПа | [9 empty] | Температура точки роси вологи (Р = 3.92 МПа), °С | Температура точки роси вуглеводнів, °С | Масова концентрація сірководню, г/м3 | Масова концентрація меркаптанової сірки, г/м3 | Маса механічних домішок, г/м3
[13 empty] | Густина абсолютна, кг/м3,при 20 ºС, | Температура вимірювання/згоряння при 20/25°С
| метан, С1 | етан, С2 | пропан, С3 | ізо-бутан, і-С4 | н-бутан, н-С4 | нео-пентан, нео-С5 | ізо-пентан, і-С5 | н-пентан, н-С5 | гексани та вищі, С6+ | кисень, О2 | азот, N2 | діоксид вуглецю, CО2 |  | Теплота згоряння нижча |  |  | Теплота згоряння вища |  |  | Число Воббе вище
[14 empty] | ккал/м3 | МДж/м3 | кВт⋅год/м3 | ккал/м3 | МДж/м3 | кВт⋅год/м3 | ккал/м3 | МДж/м3 | кВт⋅год/м3
1 | [13 empty] | 8256.9028 | 34.57 | 9.6028 | 9147.798 | 38.3 | 10.6389 | 11935 | 49.97 | 13.8806
2 | 95.1509 | 2.7201 | 0.8671 | 0.1332 | 0.1342 | 0.0015 | 0.0258 | 0.0185 | 0.0202 | 0.0031 | 0.6964 | 0.229 | 0.7069 | 8254.5143 | 34.56 | 9.6 | 9147.798 | 38.3 | 10.6389 | 11940 | 49.99 | 13.8861
3 | 95.2318 | 2.636 | 0.8465 | 0.1293 | 0.1359 | 0.0016 | 0.0272 | 0.02 | 0.0233 | 0.0048 | 0.7273 | 0.2164 | 0.7063 | 8247.3489 | 34.53 | 9.5917 | 9138.2441 | 38.26 | 10.6278 | 11933 | 49.96 | 13.8778 |  |  | <0,0001 | 0.0009
4 | 94.9453 | 2.7794 | 0.9261 | 0.1412 | 0.1562 | 0.0016 | 0.0325 | 0.0245 | 0.0282 | 0.0049 | 0.7258 | 0.2343 | 0.7092 | 8273.622 | 34.64 | 9.6222 | 9166.9056 | 38.38 | 10.6611 | 11947 | 50.02 | 13.8944 |  |  |  |  | відсутні
5 | 94.9392 | 2.7767 | 0.9276 | 0.1417 | 0.159 | 0.0016 | 0.0335 | 0.0253 | 0.0287 | 0.0039 | 0.7274 | 0.2355 | 0.7093 | 8276.0104 | 34.65 | 9.625 | 9169.2941 | 38.39 | 10.6639 | 11947 | 50.02 | 13.8944
6 | 95.2558 | 2.6014 | 0.8526 | 0.1309 | 0.142 | 0.0015 | 0.0294 | 0.0219 | 0.0255 | 0.0044 | 0.7207 | 0.2139 | 0.7064 | 8249.7374 | 34.54 | 9.5944 | 9140.6326 | 38.27 | 10.6306 | 11935 | 49.97 | 13.8806 | -13.6 | -11.2
7 | [13 empty] | 8249.7374 | 34.54 | 9.5944 | 9140.6326 | 38.27 | 10.6306 | 11935 | 49.97 | 13.8806
8 | [13 empty] | 8249.7374 | 34.54 | 9.5944 | 9140.6326 | 38.27 | 10.6306 | 11935 | 49.97 | 13.8806
9 | 95.2787 | 2.5534 | 0.8402 | 0.1277 | 0.1399 | 0.0016 | 0.0292 | 0.0221 | 0.0281 | 0.0046 | 0.753 | 0.2215 | 0.7062 | 8240.1836 | 34.5 | 9.5833 | 9131.0788 | 38.23 | 10.6194 | 11926 | 49.93 | 13.8694
10 | 95.1885 | 2.5724 | 0.8711 | 0.1309 | 0.1561 | 0.0017 | 0.0346 | 0.027 | 0.0347 | 0.0035 | 0.7674 | 0.2121 | 0.7074 | 8254.5143 | 34.56 | 9.6 | 9145.4095 | 38.29 | 10.6361 | 11935 | 49.97 | 13.8806 | -13.2 | -10.5
11 | 95.18 | 2.5629 | 0.875 | 0.1307 | 0.1592 | 0.0017 | 0.0359 | 0.0281 | 0.0373 | 0.003 | 0.772 | 0.2141 | 0.7076 | 8254.5143 | 34.56 | 9.6 | 9147.798 | 38.3 | 10.6389 | 11935 | 49.97 | 13.8806 |  |  | <0,0001 | 0.0029
12 | 95.3332 | 2.4875 | 0.8326 | 0.1248 | 0.1464 | 0.0016 | 0.0322 | 0.0248 | 0.0321 | 0.0043 | 0.7694 | 0.2112 | 0.706 | 8240.1836 | 34.5 | 9.5833 | 9128.6903 | 38.22 | 10.6167 | 11926 | 49.93 | 13.8694
13 | 95.0636 | 2.5991 | 0.8985 | 0.1341 | 0.1675 | 0.0017 | 0.0387 | 0.0307 | 0.0425 | 0.0062 | 0.797 | 0.2203 | 0.7088 | 8264.0681 | 34.6 | 9.6111 | 9154.9633 | 38.33 | 10.6472 | 11935 | 49.97 | 13.8806
14 | [13 empty] | 8264.0681 | 34.6 | 9.6111 | 9154.9633 | 38.33 | 10.6472 | 11935 | 49.97 | 13.8806
15 | [13 empty] | 8264.0681 | 34.6 | 9.6111 | 9154.9633 | 38.33 | 10.6472 | 11935 | 49.97 | 13.8806
16 | [13 empty] | 8264.0681 | 34.6 | 9.6111 | 9154.9633 | 38.33 | 10.6472 | 11935 | 49.97 | 13.8806
17 | 94.7165 | 2.7478 | 0.9433 | 0.1453 | 0.1768 | 0.0021 | 0.043 | 0.0332 | 0.049 | 0.0082 | 0.9181 | 0.2167 | 0.7115 | 8276.0104 | 34.65 | 9.625 | 9169.2941 | 38.39 | 10.6639 | 11930 | 49.95 | 13.875
18 | 94.858 | 2.6564 | 0.924 | 0.1418 | 0.1755 | 0.002 | 0.0426 | 0.0333 | 0.0488 | 0.0055 | 0.9075 | 0.2047 | 0.7104 | 8268.8451 | 34.62 | 9.6167 | 9162.1287 | 38.36 | 10.6556 | 11928 | 49.94 | 13.8722 |  |  | <0,0001 | 0.0006
19 | 94.7957 | 2.677 | 0.9294 | 0.1425 | 0.1781 | 0.002 | 0.0434 | 0.034 | 0.0497 | 0.0059 | 0.9336 | 0.2089 | 0.7109 | 8268.8451 | 34.62 | 9.6167 | 9162.1287 | 38.36 | 10.6556 | 11926 | 49.93 | 13.8694
20 | 94.8858 | 2.632 | 0.9043 | 0.1403 | 0.1735 | 0.002 | 0.0428 | 0.0332 | 0.0495 | 0.0041 | 0.9272 | 0.2052 | 0.7101 | 8264.0681 | 34.6 | 9.6111 | 9154.9633 | 38.33 | 10.6472 | 11923 | 49.92 | 13.8667 | -12 | -8.3
21 | [13 empty] | 8264.0681 | 34.6 | 9.6111 | 9154.9633 | 38.33 | 10.6472 | 11923 | 49.92 | 13.8667
22 | [13 empty] | 8264.0681 | 34.6 | 9.6111 | 9154.9633 | 38.33 | 10.6472 | 11923 | 49.92 | 13.8667
23 | 95.3135 | 2.4851 | 0.8231 | 0.1272 | 0.1426 | 0.0017 | 0.0321 | 0.0241 | 0.0332 | 0.0039 | 0.8162 | 0.1975 | 0.7059 | 8235.4066 | 34.48 | 9.5778 | 9126.3018 | 38.21 | 10.6139 | 11921 | 49.91 | 13.8639
24 | 95.3203 | 2.4647 | 0.8227 | 0.1269 | 0.144 | 0.0017 | 0.0322 | 0.0243 | 0.0328 | 0.0066 | 0.8268 | 0.1971 | 0.7059 | 8233.0182 | 34.47 | 9.575 | 9123.9134 | 38.2 | 10.6111 | 11916 | 49.89 | 13.8583
25 | 95.5454 | 2.3943 | 0.786 | 0.1215 | 0.13 | 0.0015 | 0.0275 | 0.0203 | 0.0247 | 0.0048 | 0.75 | 0.1939 | 0.7038 | 8221.0759 | 34.42 | 9.5611 | 9111.9711 | 38.15 | 10.5972 | 11921 | 49.91 | 13.8639 |  |  | <0,0001 | 0.0002
26 | 95.1722 | 2.5288 | 0.8539 | 0.1331 | 0.1553 | 0.0019 | 0.0363 | 0.0276 | 0.0391 | 0.005 | 0.8454 | 0.2014 | 0.7074 | 8244.9605 | 34.52 | 9.5889 | 9138.2441 | 38.26 | 10.6278 | 11923 | 49.92 | 13.8667 | -16 | -12.4
27 | 95.315 | 2.4109 | 0.8222 | 0.1278 | 0.153 | 0.0018 | 0.0364 | 0.028 | 0.0389 | 0.0066 | 0.8714 | 0.188 | 0.7062 | 8233.0182 | 34.47 | 9.575 | 9121.5249 | 38.19 | 10.6083 | 11914 | 49.88 | 13.8556
28 | [13 empty] | 8233.0182 | 34.47 | 9.575 | 9121.5249 | 38.19 | 10.6083 | 11914 | 49.88 | 13.8556
29 | [13 empty] | 8233.0182 | 34.47 | 9.575 | 9121.5249 | 38.19 | 10.6083 | 11914 | 49.88 | 13.8556
30 | 94.3694 | 2.7796 | 0.817 | 0.1099 | 0.1383 | 0.0014 | 0.0319 | 0.0252 | 0.0375 | 0.005 | 1.4428 | 0.242 | 0.711 | 8197.1913 | 34.32 | 9.5333 | 9080.9211 | 38.02 | 10.5611 | 11820 | 49.49 | 13.7472 |  |  |  |  | відсутні
31 | 94.5301 | 2.707 | 0.7993 | 0.1091 | 0.1353 | 0.0014 | 0.0309 | 0.0243 | 0.0355 | 0.0059 | 1.398 | 0.223 | 0.7097 | 8192.4144 | 34.3 | 9.5278 | 9078.5327 | 38.01 | 10.5583 | 11828 | 49.52 | 13.7556 | -15 | -11.7 | <0,0001 | 0.0014
Рівень одоризації відповідає вимогам чинних нормативних документів | [13 empty] | 8249.0208 | 34.537 | 9.5936 | 9140.1071 | 38.2678 | 10.6299
Середньозважене значення теплоти згоряння:
| Начальник Криворізького ЛВУМГ | [8 empty] | Охримчук А.О. | [10 empty] | 2017-11-01
|  | Підрозділу підприємства, якому підпорядкована лабораторія | [8 empty] | прізвище | [5 empty] | підпис |  |  |  | дата
| Завідувач ВХАЛ | [8 empty] | Степанова О.Г. | [10 empty] | 2017-11-01
|  | Лабораторія, де здійснювалось вимірювання газу | [8 empty] | прізвище | [5 empty] | підпис |  |  |  | дата
| Начальник служби ГВ і М | [8 empty] | Байда Ю.А. | [10 empty] | 2017-11-01
|  | Підрозділу, відповідального за облік газу за маршрутом | [8 empty] | прізвище | [5 empty] | підпис |  |  |  | дата

## додаток
Додаток до Паспорту фізико-хімічних показників природного газу. Маршрут №617
Область | ГРС, прямий споживач | Cередньозважене значення вищої теплоти згоряння
|  | ккал/м³ | МДж/м³ | кВт*год./м³
Маршрут №617 |  | 9140.1071 | 38.2678 | 10.6299
Дніпропетровська | ГРС КС Радушне | 9134.8764 | 38.2459 | 10.6239
Дніпропетровська | ГРС м.Апостолове | 9135.4974 | 38.2485 | 10.6246
Дніпропетровська | ГРС м.Зеленодольськ КРЕС | 9141.4924 | 38.2736 | 10.6316
Дніпропетровська | ГРС м.Зеленодольськ місто | 9137.026 | 38.2549 | 10.6264
Дніпропетровська | ГРС с.Димитрове к-п Червона Зірка, Апостолове | 9135.6646 | 38.2492 | 10.6248
Дніпропетровська | ГРС с.Олександрiвка | 9136.405 | 38.2523 | 10.6256
Дніпропетровська | ГРС с.Степове, Широківська ПТФ | 9134.9481 | 38.2462 | 10.6239
Начальник Криворізького ЛВУМГ |  | Охримчук А.О. |  |  | 2017-11-01
Підрозділу підприємства, якому підпорядкована лабораторія |  | прізвище |  | підпис | дата
Завідувач ВХАЛ |  | Степанова О.Г. |  |  | 2017-11-01
Лабораторія, де здійснювалось вимірювання газу |  | прізвище |  | підпис | дата
Начальник служби ГВ і М |  | Байда Ю.А. |  |  | 2017-11-01
Підрозділу, відповідального за облік газу за маршрутом |  | прізвище |  | підпис | дата