## паспорт
ПАТ "УКРТРАНСГАЗ" | [5 empty] | ПАСПОРТ ФІЗИКО-ХІМІЧНИХ ПОКАЗНИКІВ ПРИРОДНОГО ГАЗУ №620 | [18 empty] | Маршрут №620
УМГ "ХАРКІВТРАНСГАЗ" | [5 empty] | переданого Криворізьким ЛВУМГ та прийнятого ПАТ "Криворіжгаз",ПАТ "Дніпропетровськгаз" , ВАТ "Кіровоградгаз" Кіровоградська обл, ПРАТ "Північний ГЗК"
Криворізьке ЛВУМГ
Вимірювальна хіміко-аналітична лабораторія
газопроводу "Кременчуг-Кривий Ріг", ЄККР
Свідоцтво № ПЄ 0048/2013 чинне до 16.05.2018р. | [20 empty] | за період з 01.10.2017р. по 31.10.2017р.
Число місяця | Компонентний склад, % мол. | [11 empty] | Фізико-хімічні показники газу обчислені на основі компонентного складу, 101,325 кПа | [9 empty] | Температура точки роси вологи (Р = 3.92 МПа), °С | Температура точки роси вуглеводнів, °С | Масова концентрація сірководню, г/м3 | Масова концентрація меркаптанової сірки, г/м3 | Маса механічних домішок, г/м3
[13 empty] | Густина абсолютна, кг/м3,при 20 ºС, | Температура вимірювання/згоряння при 20/25°С
| метан, С1 | етан, С2 | пропан, С3 | ізо-бутан, і-С4 | н-бутан, н-С4 | нео-пентан, нео-С5 | ізо-пентан, і-С5 | н-пентан, н-С5 | гексани та вищі, С6+ | кисень, О2 | азот, N2 | діоксид вуглецю, CО2 |  | Теплота згоряння нижча |  |  | Теплота згоряння вища |  |  | Число Воббе вище
[14 empty] | ккал/м3 | МДж/м3 | кВт⋅год/м3 | ккал/м3 | МДж/м3 | кВт⋅год/м3 | ккал/м3 | МДж/м3 | кВт⋅год/м3
1 | [13 empty] | 8223.4643 | 34.43 | 9.5639 | 9114.3595 | 38.16 | 10.6 | 11930 | 49.95 | 13.875
2 | 95.5428 | 2.5094 | 0.7939 | 0.1229 | 0.1192 | 0.0013 | 0.022 | 0.0154 | 0.013 | 0.0032 | 0.6595 | 0.1972 | 0.7034 | 8230.6297 | 34.46 | 9.5722 | 9119.1365 | 38.18 | 10.6056 | 11935 | 49.97 | 13.8806
3 | [13 empty] | 8230.6297 | 34.46 | 9.5722 | 9119.1365 | 38.18 | 10.6056 | 11935 | 49.97 | 13.8806
4 | 95.0166 | 2.7486 | 0.9006 | 0.1369 | 0.1473 | 0.0016 | 0.0296 | 0.0217 | 0.0217 | 0.0062 | 0.7332 | 0.236 | 0.7082 | 8261.6797 | 34.59 | 9.6083 | 9154.9633 | 38.33 | 10.6472 | 11940 | 49.99 | 13.8861 |  |  | <0,0001 | <0,0002 | відсутні
5 | 94.852 | 2.802 | 0.9313 | 0.1406 | 0.1571 | 0.0016 | 0.0324 | 0.0241 | 0.0244 | 0.0106 | 0.7794 | 0.2443 | 0.7097 | 8268.8451 | 34.62 | 9.6167 | 9162.1287 | 38.36 | 10.6556 | 11935 | 49.97 | 13.8806 | -12 | -9.2
6 | [13 empty] | 8268.8451 | 34.62 | 9.6167 | 9162.1287 | 38.36 | 10.6556 | 11935 | 49.97 | 13.8806
7 | [13 empty] | 8268.8451 | 34.62 | 9.6167 | 9162.1287 | 38.36 | 10.6556 | 11935 | 49.97 | 13.8806
8 | [13 empty] | 8268.8451 | 34.62 | 9.6167 | 9162.1287 | 38.36 | 10.6556 | 11935 | 49.97 | 13.8806
9 | 95.0686 | 2.73 | 0.838 | 0.1304 | 0.1437 | 0.0016 | 0.0303 | 0.023 | 0.025 | 0.0066 | 0.7625 | 0.2403 | 0.7075 | 8249.7374 | 34.54 | 9.5944 | 9143.0211 | 38.28 | 10.6333 | 11928 | 49.94 | 13.8722 | -12 | -9.3
10 | [13 empty] | 8249.7374 | 34.54 | 9.5944 | 9143.0211 | 38.28 | 10.6333 | 11928 | 49.94 | 13.8722
11 | 95.3049 | 2.5312 | 0.8337 | 0.1262 | 0.1401 | 0.0016 | 0.0293 | 0.0221 | 0.0252 | 0.0043 | 0.7583 | 0.223 | 0.7059 | 8237.7951 | 34.49 | 9.5806 | 9128.6903 | 38.22 | 10.6167 | 11923 | 49.92 | 13.8667 |  |  | <0,0001 | 0.0023
12 | 95.0654 | 2.6298 | 0.8896 | 0.1333 | 0.1573 | 0.0017 | 0.0343 | 0.0263 | 0.0301 | 0.0076 | 0.7931 | 0.2314 | 0.7082 | 8254.5143 | 34.56 | 9.6 | 9147.798 | 38.3 | 10.6389 | 11928 | 49.94 | 13.8722
13 | [13 empty] | 8254.5143 | 34.56 | 9.6 | 9147.798 | 38.3 | 10.6389 | 11928 | 49.94 | 13.8722
14 | [13 empty] | 8254.5143 | 34.56 | 9.6 | 9147.798 | 38.3 | 10.6389 | 11928 | 49.94 | 13.8722
15 | [13 empty] | 8254.5143 | 34.56 | 9.6 | 9147.798 | 38.3 | 10.6389 | 11928 | 49.94 | 13.8722
16 | [13 empty] | 8254.5143 | 34.56 | 9.6 | 9147.798 | 38.3 | 10.6389 | 11928 | 49.94 | 13.8722
17 | 95.4821 | 2.4348 | 0.7902 | 0.1208 | 0.1292 | 0.0015 | 0.0265 | 0.02 | 0.0256 | 0.0051 | 0.7471 | 0.2171 | 0.7043 | 8223.4643 | 34.43 | 9.5639 | 9111.9711 | 38.15 | 10.5972 | 11916 | 49.89 | 13.8583
18 | [13 empty] | 8223.4643 | 34.43 | 9.5639 | 9111.9711 | 38.15 | 10.5972 | 11916 | 49.89 | 13.8583
19 | 95.4732 | 2.443 | 0.7912 | 0.1214 | 0.1287 | 0.0015 | 0.0262 | 0.0196 | 0.0245 | 0.0053 | 0.7485 | 0.2171 | 0.7043 | 8223.4643 | 34.43 | 9.5639 | 9111.9711 | 38.15 | 10.5972 | 11916 | 49.89 | 13.8583 | -12 | -7.1 | <0,0001 | 0.0026
20 | [13 empty] | 8223.4643 | 34.43 | 9.5639 | 9111.9711 | 38.15 | 10.5972 | 11916 | 49.89 | 13.8583
21 | [13 empty] | 8223.4643 | 34.43 | 9.5639 | 9111.9711 | 38.15 | 10.5972 | 11916 | 49.89 | 13.8583
22 | [13 empty] | 8223.4643 | 34.43 | 9.5639 | 9111.9711 | 38.15 | 10.5972 | 11916 | 49.89 | 13.8583
23 | [13 empty] | 8223.4643 | 34.43 | 9.5639 | 9111.9711 | 38.15 | 10.5972 | 11916 | 49.89 | 13.8583
24 | 95.5013 | 2.4363 | 0.7847 | 0.1193 | 0.1248 | 0.0014 | 0.0247 | 0.0181 | 0.0215 | 0.0038 | 0.7436 | 0.2206 | 0.704 | 8218.6874 | 34.41 | 9.5583 | 9109.5826 | 38.14 | 10.5944 | 11914 | 49.88 | 13.8556
25 | [13 empty] | 8218.6874 | 34.41 | 9.5583 | 9109.5826 | 38.14 | 10.5944 | 11914 | 49.88 | 13.8556
26 | [13 empty] | 8218.6874 | 34.41 | 9.5583 | 9109.5826 | 38.14 | 10.5944 | 11914 | 49.88 | 13.8556
27 | 95.7367 | 2.2568 | 0.7316 | 0.1119 | 0.1177 | 0.0014 | 0.0235 | 0.0173 | 0.0196 | 0.0081 | 0.7755 | 0.1998 | 0.7019 | 8197.1913 | 34.32 | 9.5333 | 9083.3096 | 38.03 | 10.5639 | 11899 | 49.82 | 13.8389 | -11.5 | -8.3 | <0,0001 | 0.0033
28 | [13 empty] | 8197.1913 | 34.32 | 9.5333 | 9083.3096 | 38.03 | 10.5639 | 11899 | 49.82 | 13.8389
29 | [13 empty] | 8197.1913 | 34.32 | 9.5333 | 9083.3096 | 38.03 | 10.5639 | 11899 | 49.82 | 13.8389
30 | 94.1122 | 2.6871 | 0.6355 | 0.0727 | 0.0876 | 0.0008 | 0.0193 | 0.0146 | 0.019 | 0.0057 | 2.1024 | 0.243 | 0.7089 | 8087.3222 | 33.86 | 9.4056 | 8963.8866 | 37.53 | 10.425 | 11682 | 48.91 | 13.5861 |  |  |  |  | відсутні
31 | [13 empty] | 8087.3222 | 33.86 | 9.4056 | 8963.8866 | 37.53 | 10.425 | 11682 | 48.91 | 13.5861
Рівень одоризації відповідає вимогам чинних нормативних документів | [13 empty] | 8228.0263 | 34.4491 | 9.5692 | 9118.0139 | 38.1753 | 10.6043
Середньозважене значення теплоти згоряння:
| Начальник Криворізького ЛВУМГ | [8 empty] | Охримчук А.О. | [10 empty] | 2017-11-01
|  | Підрозділу підприємства, якому підпорядкована лабораторія | [8 empty] | прізвище | [5 empty] | підпис |  |  |  | дата
| Завідувач ВХАЛ | [8 empty] | Степанова О.Г. | [10 empty] | 2017-11-01
|  | Лабораторія, де здійснювалось вимірювання газу | [8 empty] | прізвище | [5 empty] | підпис |  |  |  | дата
| Начальник служби ГВ і М | [8 empty] | Байда Ю.А. | [10 empty] | 2017-11-01
|  | Підрозділу, відповідального за облік газу за маршрутом | [8 empty] | прізвище | [5 empty] | підпис |  |  |  | дата

## додаток
Додаток до Паспорту фізико-хімічних показників природного газу. Маршрут №620
Область | ГРС, прямий споживач | Cередньозважене значення вищої теплоти згоряння
|  | ккал/м³ | МДж/м³ | кВт*год./м³
Маршрут №620 |  | 9118.0139 | 38.1753 | 10.6043
Дніпропетровська | ГРС м.Жовтi Води, Завод | 9090.8332 | 38.0615 | 10.5726
Дніпропетровська | ГРС м.Жовтi Води, Мiсто | 9115.6971 | 38.1656 | 10.6016
Дніпропетровська | ГРС м.П`ятихатки | 9111.0157 | 38.146 | 10.5961
Дніпропетровська | ГРС-3 м.Кривий Ріг, ПівнГЗК | 9120.8323 | 38.1871 | 10.6075
Дніпропетровська | ГРС-3 м.Кривой Ріг, місто | 9112.0427 | 38.1503 | 10.5973
Кіровоградська | ГРС м.Жовті Води, с.Володимирiвка | 9110.1559 | 38.1424 | 10.5951
Кіровоградська | Петрове ДКК | 9111.374 | 38.1475 | 10.5965
Начальник Криворізького ЛВУМГ |  | Охримчук А.О. |  |  | 2017-11-01
Підрозділу підприємства, якому підпорядкована лабораторія |  | прізвище |  | підпис | дата
Завідувач ВХАЛ |  | Степанова О.Г. |  |  | 2017-11-01
Лабораторія, де здійснювалось вимірювання газу |  | прізвище |  | підпис | дата
Начальник служби ГВ і М |  | Байда Ю.А. |  |  | 2017-11-01
Підрозділу, відповідального за облік газу за маршрутом |  | прізвище |  | підпис | дата