## паспорт
ПАТ "УКРТРАНСГАЗ" | [5 empty] | ПАСПОРТ ФІЗИКО-ХІМІЧНИХ ПОКАЗНИКІВ ПРИРОДНОГО ГАЗУ №642 | [18 empty] | Маршрут №642
УМГ "ХАРКІВТРАНСГАЗ" | [5 empty] | переданого Запорізьким ЛВУМГ та прийнятого ПАТ "Дніпропетровськгаз"
Краснопільський п/м Запорізького ЛВУМГ
Вимірювальна хіміко-аналітична лабораторія
по газопроводу-відгалуженню Пролетарська СПЗГ-ШДКРІ
Свідоцтво № ПЧ 07-0/1548-2015 чинне до 10.06.2018 р. | [20 empty] | за період з 01.10.2017р. по 31.10.2017р.
Число місяця | Компонентний склад, % мол. | [11 empty] | Фізико-хімічні показники газу обчислені на основі компонентного складу, 101,325 кПа | [9 empty] | Температура точки роси вологи (Р = 3.92 МПа), °С | Температура точки роси вуглеводнів, °С | Масова концентрація сірководню, г/м3 | Масова концентрація меркаптанової сірки, г/м3 | Маса механічних домішок, г/м3
[13 empty] | Густина абсолютна, кг/м3,при 20 ºС, | Температура вимірювання/згоряння при 20/25°С
| метан, С1 | етан, С2 | пропан, С3 | ізо-бутан, і-С4 | н-бутан, н-С4 | нео-пентан, нео-С5 | ізо-пентан, і-С5 | н-пентан, н-С5 | гексани та вищі, С6+ | кисень, О2 | азот, N2 | діоксид вуглецю, CО2 |  | Теплота згоряння нижча |  |  | Теплота згоряння вища |  |  | Число Воббе вище
[14 empty] | ккал/м3 | МДж/м3 | кВт⋅год/м3 | ккал/м3 | МДж/м3 | кВт⋅год/м3 | ккал/м3 | МДж/м3 | кВт⋅год/м3
1 | [13 empty] | 8294.2105 | 34.7262 | 9.6462 | 9188.8317 | 38.4718 | 10.6866 | 11957 | 50.0602 | 13.9056
2 | 94.8019 | 2.7928 | 0.9307 | 0.1495 | 0.1783 | 0.0023 | 0.0418 | 0.0336 | 0.0672 | 0.0068 | 0.7754 | 0.2196 | 0.7115 | 8295.0465 | 34.7297 | 9.6471 | 9189.7154 | 38.4755 | 10.6876 | 11956 | 50.0584 | 13.9051
3 | 94.781 | 2.7922 | 0.9314 | 0.1497 | 0.181 | 0.0022 | 0.0425 | 0.0344 | 0.0817 | 0.0064 | 0.7784 | 0.219 | 0.7121 | 8300.3011 | 34.7517 | 9.6533 | 9195.3522 | 38.4991 | 10.6942 | 11959 | 50.0707 | 13.9085 |  |  | 0,0002 | 0.004
4 | 94.7499 | 2.8041 | 0.9356 | 0.1502 | 0.1818 | 0.002 | 0.043 | 0.0352 | 0.0901 | 0.0067 | 0.7806 | 0.2208 | 0.7125 | 8304.3137 | 34.7685 | 9.6579 | 9199.6275 | 38.517 | 10.6992 | 11961 | 50.0783 | 13.9106
5 | 94.7501 | 2.7996 | 0.9372 | 0.1524 | 0.1823 | 0.002 | 0.0429 | 0.0346 | 0.0927 | 0.0064 | 0.7788 | 0.221 | 0.7126 | 8305.484 | 34.7734 | 9.6593 | 9200.8934 | 38.5223 | 10.7006 | 11962 | 50.082 | 13.9117
6 | 94.733 | 2.8015 | 0.9361 | 0.1486 | 0.1789 | 0.0023 | 0.0412 | 0.0331 | 0.0816 | 0.0114 | 0.8124 | 0.2199 | 0.7123 | 8297.0289 | 34.738 | 9.6494 | 9191.7217 | 38.4839 | 10.69 | 11953 | 50.0438 | 13.9011 |  |  |  |  | відсутні
7 | [13 empty] | 8297.0289 | 34.738 | 9.6494 | 9191.7217 | 38.4839 | 10.69 | 11953 | 50.0438 | 13.9011
8 | [13 empty] | 8297.0289 | 34.738 | 9.6494 | 9191.7217 | 38.4839 | 10.69 | 11953 | 50.0438 | 13.9011
9 | 94.7478 | 2.8325 | 0.9344 | 0.1409 | 0.1687 | 0.0026 | 0.0411 | 0.0325 | 0.0581 | 0.0073 | 0.8142 | 0.22 | 0.7114 | 8288.2393 | 34.7012 | 9.6392 | 9182.3112 | 38.4445 | 10.679 | 11948 | 50.0232 | 13.8953
10 | 94.6253 | 2.8897 | 0.9662 | 0.1474 | 0.1818 | 0.0027 | 0.0422 | 0.0348 | 0.0517 | 0.0079 | 0.8253 | 0.225 | 0.7125 | 8296.9811 | 34.7378 | 9.6494 | 9191.6023 | 38.4834 | 10.6898 | 11951 | 50.0363 | 13.899
11 | [13 empty] | 8296.9811 | 34.7378 | 9.6494 | 9191.6023 | 38.4834 | 10.6898 | 11951 | 50.0363 | 13.899
12 | [13 empty] | 8296.9811 | 34.7378 | 9.6494 | 9191.6023 | 38.4834 | 10.6898 | 11951 | 50.0363 | 13.899
13 | [13 empty] | 8296.9811 | 34.7378 | 9.6494 | 9191.6023 | 38.4834 | 10.6898 | 11951 | 50.0363 | 13.899
14 | [13 empty] | 8296.9811 | 34.7378 | 9.6494 | 9191.6023 | 38.4834 | 10.6898 | 11951 | 50.0363 | 13.899
15 | [13 empty] | 8296.9811 | 34.7378 | 9.6494 | 9191.6023 | 38.4834 | 10.6898 | 11951 | 50.0363 | 13.899
16 | [13 empty] | 8296.9811 | 34.7378 | 9.6494 | 9191.6023 | 38.4834 | 10.6898 | 11951 | 50.0363 | 13.899
17 | 91.4858 | 3.6295 | 1.2842 | 0.2572 | 0.3552 | 0.0014 | 0.1351 | 0.104 | 0.2712 | 0.0074 | 2.3652 | 0.1039 | 0.742 | 8429.039 | 35.2907 | 9.803 | 9328.7476 | 39.0576 | 10.8493 | 11885 | 49.7619 | 13.8228 | -9.9 | -2.2 | 0 | 0.001
18 | [13 empty] | 8429.039 | 35.2907 | 9.803 | 9328.7476 | 39.0576 | 10.8493 | 11885 | 49.7619 | 13.8228
19 | [13 empty] | 8429.039 | 35.2907 | 9.803 | 9328.7476 | 39.0576 | 10.8493 | 11885 | 49.7619 | 13.8228
20 | [13 empty] | 8429.039 | 35.2907 | 9.803 | 9328.7476 | 39.0576 | 10.8493 | 11885 | 49.7619 | 13.8228
21 | [13 empty] | 8429.039 | 35.2907 | 9.803 | 9328.7476 | 39.0576 | 10.8493 | 11885 | 49.7619 | 13.8228
22 | [13 empty] | 8429.039 | 35.2907 | 9.803 | 9328.7476 | 39.0576 | 10.8493 | 11885 | 49.7619 | 13.8228
23 | [13 empty] | 8429.039 | 35.2907 | 9.803 | 9328.7476 | 39.0576 | 10.8493 | 11885 | 49.7619 | 13.8228
24 | 91.8259 | 3.5143 | 1.1436 | 0.246 | 0.3102 | 0.0016 | 0.1201 | 0.0851 | 0.2339 | 0.0059 | 2.4142 | 0.0992 | 0.737 | 8370.7367 | 35.0466 | 9.7352 | 9266.1461 | 38.7955 | 10.7765 | 11846 | 49.5963 | 13.7768 | -11.1 | -2.1 |  |  | відсутні
25 | [13 empty] | 8370.7367 | 35.0466 | 9.7352 | 9266.1461 | 38.7955 | 10.7765 | 11846 | 49.5963 | 13.7768
26 | [13 empty] | 8370.7367 | 35.0466 | 9.7352 | 9266.1461 | 38.7955 | 10.7765 | 11846 | 49.5963 | 13.7768
27 | [13 empty] | 8370.7367 | 35.0466 | 9.7352 | 9266.1461 | 38.7955 | 10.7765 | 11846 | 49.5963 | 13.7768
28 | [13 empty] | 8370.7367 | 35.0466 | 9.7352 | 9266.1461 | 38.7955 | 10.7765 | 11846 | 49.5963 | 13.7768
29 | [13 empty] | 8370.7367 | 35.0466 | 9.7352 | 9266.1461 | 38.7955 | 10.7765 | 11846 | 49.5963 | 13.7768
30 | [13 empty] | 8370.7367 | 35.0466 | 9.7352 | 9266.1461 | 38.7955 | 10.7765 | 11846 | 49.5963 | 13.7768
31 | 94.0221 | 3.1124 | 1.0323 | 0.1588 | 0.2045 | 0.0031 | 0.0534 | 0.0438 | 0.1328 | 0.0067 | 0.971 | 0.2592 | 0.7191 | 8341.2631 | 34.9232 | 9.7009 | 9238.5116 | 38.6798 | 10.7444 | 11956 | 50.058 | 13.905 | -13.5 | -7.6
Рівень одоризації відповідає вимогам чинних нормативних документів | [13 empty] | 8363.858 | 35.0178 | 9.7272 | 9259.96 | 38.7696 | 10.7693
Середньозважене значення теплоти згоряння:
| Начальник Запорізького ЛВУМГ | [8 empty] | Дереновський О.Б. | [10 empty] | .11.2017
|  | Підрозділу підприємства, якому підпорядкована лабораторія | [8 empty] | прізвище | [5 empty] | підпис |  |  |  | дата
| Завідувач ВХАЛ | [8 empty] | Шеремет В.Л. | [10 empty] | .11.2017
|  | Лабораторія, де здійснювалось вимірювання газу | [8 empty] | прізвище | [5 empty] | підпис |  |  |  | дата
| Інженер провідний дільниці служби ГВ і М | [8 empty] | Свинаренко Р.В. | [10 empty] | .11.2017
|  | Підрозділу, відповідального за облік газу за маршрутом | [8 empty] | прізвище | [5 empty] | підпис |  |  |  | дата

## додаток
Додаток до Паспорту фізико-хімічних показників природного газу. Маршрут №642
Область | ГРС, прямий споживач | Cередньозважене значення вищої теплоти згоряння
|  | ккал/м³ | МДж/м³ | кВт*год./м³
Маршрут №642 |  | 9259.96 | 38.7696 | 10.7693
Дніпропетровська | ПСГК Агрогаз пряма труба | 0 | 0 | 0
Дніпропетровська | с. Деконка | 9259.96 | 38.7696 | 10.7693
Начальник Запорізького ЛВУМГ |  | Дереновський О.Б. |  |  | .11.2017
Підрозділу підприємства, якому підпорядкована лабораторія |  | прізвище |  | підпис | дата
Завідувач ВХАЛ |  | Шеремет В.Л. |  |  | .11.2017
Лабораторія, де здійснювалось вимірювання газу |  | прізвище |  | підпис | дата
Інженер провідний дільниці служби ГВ і М |  | Свинаренко Р.В. |  |  | .11.2017
Підрозділу, відповідального за облік газу за маршрутом |  | прізвище |  | підпис | дата