## паспорт
ПАТ "УКРТРАНСГАЗ" | [5 empty] | ПАСПОРТ ФІЗИКО-ХІМІЧНИХ ПОКАЗНИКІВ ПРИРОДНОГО ГАЗУ №690 | [18 empty] | Маршрут №690
УМГ "ХАРКІВТРАНСГАЗ" | [5 empty] | переданого Запорізьким ЛВУМГ та прийнятого ПАТ "Дніпрогаз", ПАТ "Дніпропетровськгаз"
Краснопільський п/м Запорізького ЛВУМГ
Вимірювальна хіміко-аналітична лабораторія
по газопроводах ШДО-1а, ШДО-1б, ШДО-2
Свідоцтво № ПЧ 07-0/1548-2015 чинне до 10.06.2018р. | [20 empty] | за період з 01.10.2017р. по 31.10.2017р.
Число місяця | Компонентний склад, % мол. | [11 empty] | Фізико-хімічні показники газу обчислені на основі компонентного складу, 101,325 кПа | [9 empty] | Температура точки роси вологи (Р = 3.92 МПа), °С | Температура точки роси вуглеводнів, °С | Масова концентрація сірководню, г/м3 | Масова концентрація меркаптанової сірки, г/м3 | Маса механічних домішок, г/м3
[13 empty] | Густина абсолютна, кг/м3,при 20 ºС, | Температура вимірювання/згоряння при 20/25°С
| метан, С1 | етан, С2 | пропан, С3 | ізо-бутан, і-С4 | н-бутан, н-С4 | нео-пентан, нео-С5 | ізо-пентан, і-С5 | н-пентан, н-С5 | гексани та вищі, С6+ | кисень, О2 | азот, N2 | діоксид вуглецю, CО2 |  | Теплота згоряння нижча |  |  | Теплота згоряння вища |  |  | Число Воббе вище
[14 empty] | ккал/м3 | МДж/м3 | кВт⋅год/м3 | ккал/м3 | МДж/м3 | кВт⋅год/м3 | ккал/м3 | МДж/м3 | кВт⋅год/м3
1 | [13 empty] | 8338.7075 | 34.9125 | 9.6979 | 9235.2395 | 38.6661 | 10.7406 | 11934 | 49.9657 | 13.8794
2 | [13 empty] | 8338.7075 | 34.9125 | 9.6979 | 9235.2395 | 38.6661 | 10.7406 | 11934 | 49.9657 | 13.8794
3 | [13 empty] | 8338.7075 | 34.9125 | 9.6979 | 9235.2395 | 38.6661 | 10.7406 | 11934 | 49.9657 | 13.8794
4 | [13 empty] | 8338.7075 | 34.9125 | 9.6979 | 9235.2395 | 38.6661 | 10.7406 | 11934 | 49.9657 | 13.8794
5 | [13 empty] | 8338.7075 | 34.9125 | 9.6979 | 9235.2395 | 38.6661 | 10.7406 | 11934 | 49.9657 | 13.8794
6 | [13 empty] | 8338.7075 | 34.9125 | 9.6979 | 9235.2395 | 38.6661 | 10.7406 | 11934 | 49.9657 | 13.8794
7 | [13 empty] | 8338.7075 | 34.9125 | 9.6979 | 9235.2395 | 38.6661 | 10.7406 | 11934 | 49.9657 | 13.8794
8 | [13 empty] | 8338.7075 | 34.9125 | 9.6979 | 9235.2395 | 38.6661 | 10.7406 | 11934 | 49.9657 | 13.8794
9 | [13 empty] | 8338.7075 | 34.9125 | 9.6979 | 9235.2395 | 38.6661 | 10.7406 | 11934 | 49.9657 | 13.8794
10 | [13 empty] | 8338.7075 | 34.9125 | 9.6979 | 9235.2395 | 38.6661 | 10.7406 | 11934 | 49.9657 | 13.8794
11 | [13 empty] | 8338.7075 | 34.9125 | 9.6979 | 9235.2395 | 38.6661 | 10.7406 | 11934 | 49.9657 | 13.8794
12 | [13 empty] | 8338.7075 | 34.9125 | 9.6979 | 9235.2395 | 38.6661 | 10.7406 | 11934 | 49.9657 | 13.8794
13 | [13 empty] | 8338.7075 | 34.9125 | 9.6979 | 9235.2395 | 38.6661 | 10.7406 | 11934 | 49.9657 | 13.8794
14 | [13 empty] | 8338.7075 | 34.9125 | 9.6979 | 9235.2395 | 38.6661 | 10.7406 | 11934 | 49.9657 | 13.8794
15 | [13 empty] | 8338.7075 | 34.9125 | 9.6979 | 9235.2395 | 38.6661 | 10.7406 | 11934 | 49.9657 | 13.8794
16 | [13 empty] | 8338.7075 | 34.9125 | 9.6979 | 9235.2395 | 38.6661 | 10.7406 | 11934 | 49.9657 | 13.8794
17 | [13 empty] | 8338.7075 | 34.9125 | 9.6979 | 9235.2395 | 38.6661 | 10.7406 | 11934 | 49.9657 | 13.8794
18 | [13 empty] | 8338.7075 | 34.9125 | 9.6979 | 9235.2395 | 38.6661 | 10.7406 | 11934 | 49.9657 | 13.8794
19 | 95.6221 | 2.3773 | 0.7691 | 0.12 | 0.1252 | 0.0017 | 0.0258 | 0.0191 | 0.0228 | 0.0035 | 0.7028 | 0.2106 | 0.7032 | 8219.595 | 34.4138 | 9.5594 | 9113.2609 | 38.1554 | 10.5987 | 11927 | 49.9346 | 13.8707
20 | 95.6703 | 2.3446 | 0.7598 | 0.1177 | 0.1229 | 0.0016 | 0.025 | 0.0186 | 0.0221 | 0.0037 | 0.705 | 0.2088 | 0.7028 | 8214.8898 | 34.3941 | 9.5539 | 9108.2451 | 38.1344 | 10.5929 | 11924 | 49.9229 | 13.8675
21 | [13 empty] | 8214.8898 | 34.3941 | 9.5539 | 9108.2451 | 38.1344 | 10.5929 | 11924 | 49.9229 | 13.8675
22 | [13 empty] | 8214.8898 | 34.3941 | 9.5539 | 9108.2451 | 38.1344 | 10.5929 | 11924 | 49.9229 | 13.8675
23 | 95.5725 | 2.3985 | 0.7746 | 0.1193 | 0.1245 | 0.0016 | 0.0252 | 0.0186 | 0.0228 | 0.0057 | 0.7127 | 0.2238 | 0.7036 | 8219.0457 | 34.4115 | 9.5588 | 9112.616 | 38.1527 | 10.598 | 11923 | 49.9183 | 13.8662 |  |  |  |  | відсутні
24 | 95.5821 | 2.4105 | 0.7741 | 0.1192 | 0.1233 | 0.0016 | 0.0246 | 0.0182 | 0.0213 | 0.0054 | 0.7021 | 0.2176 | 0.7034 | 8220.1444 | 34.4161 | 9.56 | 9113.858 | 38.1579 | 10.5994 | 11926 | 49.9305 | 13.8696
25 | 96.2627 | 1.9253 | 0.6075 | 0.0941 | 0.1004 | 0.0016 | 0.0212 | 0.0159 | 0.02 | 0.006 | 0.7777 | 0.1676 | 0.6974 | 8156.2531 | 34.1486 | 9.4857 | 9045.3092 | 37.8709 | 10.5197 | 11887 | 49.7688 | 13.8247
26 | 96.24 | 1.9227 | 0.6132 | 0.095 | 0.1039 | 0.0015 | 0.0229 | 0.0173 | 0.0248 | 0.0044 | 0.7875 | 0.1666 | 0.6978 | 8159.2864 | 34.1613 | 9.4893 | 9048.5575 | 37.8845 | 10.5235 | 11888 | 49.7734 | 13.8259
27 | 94.5851 | 2.5116 | 0.633 | 0.0783 | 0.0928 | 0.0011 | 0.0206 | 0.016 | 0.0201 | 0.004 | 1.8068 | 0.2306 | 0.7066 | 8104.3519 | 33.9313 | 9.4254 | 8986.2904 | 37.6238 | 10.4511 | 11733 | 49.123 | 13.6453 | -19.4 | -14.6
28 | [13 empty] | 8104.3519 | 33.9313 | 9.4254 | 8986.2904 | 37.6238 | 10.4511 | 11733 | 49.123 | 13.6453
29 | [13 empty] | 8104.3519 | 33.9313 | 9.4254 | 8986.2904 | 37.6238 | 10.4511 | 11733 | 49.123 | 13.6453
30 | 93.7056 | 2.8738 | 0.6221 | 0.0618 | 0.0768 | 0.0006 | 0.0173 | 0.0132 | 0.0167 | 0.005 | 2.337 | 0.27 | 0.7108 | 8071.3673 | 33.7932 | 9.387 | 8949.1737 | 37.4684 | 10.4079 | 11649 | 48.7727 | 13.548
31 | 94.2422 | 2.6691 | 0.5972 | 0.0672 | 0.0794 | 0.0008 | 0.0175 | 0.0131 | 0.0157 | 0.0051 | 2.0862 | 0.2064 | 0.7075 | 8081.8287 | 33.837 | 9.3992 | 8961.3787 | 37.5195 | 10.4221 | 11693 | 48.9552 | 13.5987 | -16.1 | -12
Рівень одоризації відповідає вимогам чинних нормативних документів | [13 empty] | 8150.067 | 34.1227 | 9.4785 | 9036.9735 | 37.836 | 10.51
Середньозважене значення теплоти згоряння:
| Начальник Запорізького ЛВУМГ | [8 empty] | Дереновський О.Б. | [10 empty] | .11.2017
|  | Підрозділу підприємства, якому підпорядкована лабораторія | [8 empty] | прізвище | [5 empty] | підпис |  |  |  | дата
| Завідувач ВХАЛ | [8 empty] | Шеремет В.Л. | [10 empty] | .11.2017
|  | Лабораторія, де здійснювалось вимірювання газу | [8 empty] | прізвище | [5 empty] | підпис |  |  |  | дата
| Інженер провідний дільниці служби ГВ і М | [8 empty] | Свинаренко Р.В. | [10 empty] | .11.2017
|  | Підрозділу, відповідального за облік газу за маршрутом | [8 empty] | прізвище | [5 empty] | підпис |  |  |  | дата

## додаток
Додаток до Паспорту фізико-хімічних показників природного газу. Маршрут № 690
Область | ГРС, прямий споживач | Cередньозважене значення вищої теплоти згоряння
|  | ккал/м³ | МДж/м³ | кВт*год./м³
Дніпропетровська
Дніпропетровська | ГРС Аеропорт | 9028.8527 | 37.802 | 10.5006
Дніпропетровська | ГРС Красноармійська
Дніпропетровська | ГРС Придніпровська | 9040.7234 | 37.8517 | 10.5144
Дніпропетровська | ГРС м.Дніпродзержинськ ВО "АЗОТ" 1 (Дніпрогаз)
Дніпропетровська | ГРС м.Павлоград | 9040.8189 | 37.8521 | 10.5145
Дніпропетровська | ГРС м.Павлоград ПАТ "Павлоградхіммаш завод" | 9045.8585 | 37.8732 | 10.5203
Дніпропетровська | ГРС п/ф "За мир" с.Краснопілля
Дніпропетровська | ГРС с.Булахівка | 9038.3588 | 37.8418 | 10.5116
Дніпропетровська | ГРС с.Варварівка | 9048.4858 | 37.8842 | 10.5234
Дніпропетровська | ГРС с.Вербки | 9040.795 | 37.852 | 10.5144
Дніпропетровська | ГРС с.Жовтневе | 9042.0848 | 37.8574 | 10.5159
Дніпропетровська | ГРС с.Катеринівка | 9035.9226 | 37.8316 | 10.5088
Дніпропетровська | ГРС с.Любимівка | 9044.521 | 37.8676 | 10.5188
Дніпропетровська | ГРС с.Покровка | 9038.4304 | 37.8421 | 10.5117
Дніпропетровська | ГРС с.Просяна | 9039.4575 | 37.8464 | 10.5129
Дніпропетровська | ГРС с.Романки | 9035.8509 | 37.8313 | 10.5087
Дніпропетровська | ГРС с.Синельникове | 9040.1501 | 37.8493 | 10.5137
Дніпропетровська | ГРС с.Тернівка | 9044.5449 | 37.8677 | 10.5188
Дніпропетровська | ГРС с.Тернівка 2 ввід | 0 | 0 | 0
Дніпропетровська | ГРС смт.Васильківка | 9036.2092 | 37.8328 | 10.5091
Дніпропетровська | ГРС смт.Водолазьке | 9040.2934 | 37.8499 | 10.5139
Дніпропетровська | ГРС смт.Межова | 9037.4034 | 37.8378 | 10.5105
Дніпропетровська | ГРС смт.Петропавлівка | 9037.7378 | 37.8392 | 10.5109
Дніпропетровська | ГРС-1 м.Новомосковськ | 9038.0244 | 37.8404 | 10.5112
Дніпропетровська | ГРС-2 м.Дніпродзержинськ, ПХЗ
Дніпропетровська | ГРС-2 м.Дніпродзержинськ, ТЕЦ(ДХК)
Дніпропетровська | ГРС-2 м.Дніпродзержинськ, побут
Дніпропетровська | ГРС-2 м.Дніпродзержинськ, цех 1-Б
Дніпропетровська | ГРС-7 м.Дніпро
Дніпропетровська | ГРС-7 м.Дніпро ПАТ "Євраз-Дніпровський металургійний завод"
Дніпропетровська | Придніпровська ДРЕС - 1 | 9032.8653 | 37.8188 | 10.5052
ДП "ВО ПМЗ ім. О.М. Макарова"
Начальник Запорізького ЛВУМГ |  | Дереновський О.Б. |  |  | .11.2017
Підрозділу підприємства, якому підпорядкована лабораторія |  | прізвище |  | підпис | дата
Завідувач ВХАЛ |  | Шеремет В.Л. |  |  | .11.2017
Лабораторія, де здійснювалось вимірювання газу |  | прізвище |  | підпис | дата
Інженер провідний дільниці служби ГВ і М |  | Свинаренко Р.В. |  |  | .11.2017
Підрозділу, відповідального за облік газу за маршрутом |  | прізвище |  | підпис | дата