## паспорт
ПАТ "УКРТРАНСГАЗ" | [5 empty] | ПАСПОРТ ФІЗИКО-ХІМІЧНИХ ПОКАЗНИКІВ ПРИРОДНОГО ГАЗУ №691 | [18 empty] | Маршрут №691
УМГ "ХАРКІВТРАНСГАЗ" | [5 empty] | переданого Криворізьким ЛВУМГ та прийнятого ПАТ "Дніпропетровськгаз", ПАТ"Дніпрогаз"
Криворізьке ЛВУМГ
Вимірювальна хіміко-аналітична лабораторія
по газопроводах "ШДО", "ШДКРІ"
Свідоцтво № ПЄ 0048/2013 чинне до 16.05.2018р. | [20 empty] | за період з 01.10.2017р. по 31.10.2017р.
Число місяця | Компонентний склад, % мол. | [11 empty] | Фізико-хімічні показники газу обчислені на основі компонентного складу, 101,325 кПа | [9 empty] | Температура точки роси вологи (Р = 3.92 МПа), °С | Температура точки роси вуглеводнів, °С | Масова концентрація сірководню, г/м3 | Масова концентрація меркаптанової сірки, г/м3 | Маса механічних домішок, г/м3
[13 empty] | Густина абсолютна, кг/м3,при 20 ºС, | Температура вимірювання/згоряння при 20/25°С
| метан, С1 | етан, С2 | пропан, С3 | ізо-бутан, і-С4 | н-бутан, н-С4 | нео-пентан, нео-С5 | ізо-пентан, і-С5 | н-пентан, н-С5 | гексани та вищі, С6+ | кисень, О2 | азот, N2 | діоксид вуглецю, CО2 |  | Теплота згоряння нижча |  |  | Теплота згоряння вища |  |  | Число Воббе вище
[14 empty] | ккал/м3 | МДж/м3 | кВт⋅год/м3 | ккал/м3 | МДж/м3 | кВт⋅год/м3 | ккал/м3 | МДж/м3 | кВт⋅год/м3
1 | [13 empty] | 8249.7374 | 34.54 | 9.5944 | 9143.0211 | 38.28 | 10.6333 | 11928 | 49.94 | 13.8722
2 | [13 empty] | 8249.7374 | 34.54 | 9.5944 | 9143.0211 | 38.28 | 10.6333 | 11928 | 49.94 | 13.8722
3 | 94.9711 | 2.7701 | 0.9013 | 0.1358 | 0.1473 | 0.0016 | 0.0298 | 0.0222 | 0.025 | 0.0031 | 0.7462 | 0.2463 | 0.7086 | 8264.0681 | 34.6 | 9.6111 | 9154.9633 | 38.33 | 10.6472 | 11938 | 49.98 | 13.8833 |  |  | <0,0001 | 0.0024 | відсутні
4 | [13 empty] | 8264.0681 | 34.6 | 9.6111 | 9154.9633 | 38.33 | 10.6472 | 11938 | 49.98 | 13.8833
5 | 95.2565 | 2.5955 | 0.8426 | 0.1287 | 0.1368 | 0.0016 | 0.0277 | 0.0205 | 0.0236 | 0.0047 | 0.7295 | 0.2324 | 0.7062 | 8242.572 | 34.51 | 9.5861 | 9133.4672 | 38.24 | 10.6222 | 11928 | 49.94 | 13.8722 | -11.1 | -8.8
6 | [13 empty] | 8242.572 | 34.51 | 9.5861 | 9133.4672 | 38.24 | 10.6222 | 11928 | 49.94 | 13.8722
7 | [13 empty] | 8242.572 | 34.51 | 9.5861 | 9133.4672 | 38.24 | 10.6222 | 11928 | 49.94 | 13.8722
8 | [13 empty] | 8242.572 | 34.51 | 9.5861 | 9133.4672 | 38.24 | 10.6222 | 11928 | 49.94 | 13.8722
9 | [13 empty] | 8242.572 | 34.51 | 9.5861 | 9133.4672 | 38.24 | 10.6222 | 11928 | 49.94 | 13.8722
10 | 95.4158 | 2.4545 | 0.8089 | 0.1214 | 0.1345 | 0.0015 | 0.0281 | 0.0213 | 0.0288 | 0.0036 | 0.7633 | 0.2183 | 0.705 | 8228.2413 | 34.45 | 9.5694 | 9119.1365 | 38.18 | 10.6056 | 11918 | 49.9 | 13.8611 | -12 | -9.8 | <0,0001 | 0.0049
11 | 95.2503 | 2.5259 | 0.8476 | 0.1268 | 0.1487 | 0.0016 | 0.0329 | 0.0256 | 0.0383 | 0.003 | 0.7745 | 0.2247 | 0.7069 | 8244.9605 | 34.52 | 9.5889 | 9135.8557 | 38.25 | 10.625 | 11926 | 49.93 | 13.8694
12 | [13 empty] | 8244.9605 | 34.52 | 9.5889 | 9135.8557 | 38.25 | 10.625 | 11926 | 49.93 | 13.8694
13 | [13 empty] | 8244.9605 | 34.52 | 9.5889 | 9135.8557 | 38.25 | 10.625 | 11926 | 49.93 | 13.8694
14 | [13 empty] | 8244.9605 | 34.52 | 9.5889 | 9135.8557 | 38.25 | 10.625 | 11926 | 49.93 | 13.8694
15 | [13 empty] | 8244.9605 | 34.52 | 9.5889 | 9135.8557 | 38.25 | 10.625 | 11926 | 49.93 | 13.8694
16 | [13 empty] | 8244.9605 | 34.52 | 9.5889 | 9135.8557 | 38.25 | 10.625 | 11926 | 49.93 | 13.8694
17 | 95.4957 | 2.4332 | 0.7882 | 0.1215 | 0.1273 | 0.0015 | 0.0257 | 0.019 | 0.0239 | 0.0049 | 0.7428 | 0.2164 | 0.7041 | 8221.0759 | 34.42 | 9.5611 | 9111.9711 | 38.15 | 10.5972 | 11916 | 49.89 | 13.8583 | -10.7 | -6.8 | <0,0001 | 0.0029
18 | [13 empty] | 8221.0759 | 34.42 | 9.5611 | 9111.9711 | 38.15 | 10.5972 | 11916 | 49.89 | 13.8583
19 | [13 empty] | 8221.0759 | 34.42 | 9.5611 | 9111.9711 | 38.15 | 10.5972 | 11916 | 49.89 | 13.8583
20 | 95.5614 | 2.3942 | 0.7741 | 0.1181 | 0.1236 | 0.0014 | 0.0246 | 0.018 | 0.0219 | 0.0035 | 0.7427 | 0.2164 | 0.7035 | 8216.299 | 34.4 | 9.5556 | 9104.8057 | 38.12 | 10.5889 | 11914 | 49.88 | 13.8556
21 | [13 empty] | 8216.299 | 34.4 | 9.5556 | 9104.8057 | 38.12 | 10.5889 | 11914 | 49.88 | 13.8556
22 | [13 empty] | 8216.299 | 34.4 | 9.5556 | 9104.8057 | 38.12 | 10.5889 | 11914 | 49.88 | 13.8556
23 | [13 empty] | 8216.299 | 34.4 | 9.5556 | 9104.8057 | 38.12 | 10.5889 | 11914 | 49.88 | 13.8556
24 | 96.196 | 1.9394 | 0.6106 | 0.0939 | 0.101 | 0.0013 | 0.0212 | 0.0158 | 0.0219 | 0.0041 | 0.8262 | 0.1685 | 0.6978 | 8154.199 | 34.14 | 9.4833 | 9037.9289 | 37.84 | 10.5111 | 11875 | 49.72 | 13.8111 | -12.4 | -9 | <0,0001 | 0.0008
25 | [13 empty] | 8154.199 | 34.14 | 9.4833 | 9037.9289 | 37.84 | 10.5111 | 11875 | 49.72 | 13.8111
26 | [13 empty] | 8154.199 | 34.14 | 9.4833 | 9037.9289 | 37.84 | 10.5111 | 11875 | 49.72 | 13.8111
27 | 94.8749 | 2.4815 | 0.6716 | 0.0909 | 0.0994 | 0.001 | 0.0199 | 0.0149 | 0.0172 | 0.0177 | 1.5003 | 0.2105 | 0.7054 | 8135.0914 | 34.06 | 9.4611 | 9014.0443 | 37.74 | 10.4833 | 11780 | 49.32 | 13.7 |  |  |  |  | відсутні
28 | [13 empty] | 8135.0914 | 34.06 | 9.4611 | 9014.0443 | 37.74 | 10.4833 | 11780 | 49.32 | 13.7
29 | [13 empty] | 8135.0914 | 34.06 | 9.4611 | 9014.0443 | 37.74 | 10.4833 | 11780 | 49.32 | 13.7
30 | [13 empty] | 8135.0914 | 34.06 | 9.4611 | 9014.0443 | 37.74 | 10.4833 | 11780 | 49.32 | 13.7
31 | [13 empty] | 8135.0914 | 34.06 | 9.4611 | 9014.0443 | 37.74 | 10.4833 | 11780 | 49.32 | 13.7
Рівень одоризації відповідає вимогам чинних нормативних документів | [13 empty] | 8214.7465 | 34.3935 | 9.5538 | 9103.086 | 38.1128 | 10.5869
Середньозважене значення теплоти згоряння:
| Начальник Криворізького ЛВУМГ | [8 empty] | Охримчук А.О. | [10 empty] | 2017-11-01
|  | Підрозділу підприємства, якому підпорядкована лабораторія | [8 empty] | прізвище | [5 empty] | підпис |  |  |  | дата
| Завідувач ВХАЛ | [8 empty] | Степанова О.Г. | [10 empty] | 2017-11-01
|  | Лабораторія, де здійснювалось вимірювання газу | [8 empty] | прізвище | [5 empty] | підпис |  |  |  | дата
| Начальник служби ГВ і М | [8 empty] | Байда Ю.А. | [10 empty] | 2017-11-01
|  | Підрозділу, відповідального за облік газу за маршрутом | [8 empty] | прізвище | [5 empty] | підпис |  |  |  | дата

## додаток
Додаток до Паспорту фізико-хімічних показників природного газу. Маршрут №691
Область | ГРС, прямий споживач | Cередньозважене значення вищої теплоти згоряння
|  | ккал/м³ | МДж/м³ | кВт*год./м³
Маршрут №691 |  | 9103.086 | 38.1128 | 10.5869
Дніпропетровська | ГРС м.Дніпродзержинськ ВО "АЗОТ" 1 (Дніпрогаз) | 9094.2487 | 38.0758 | 10.5766
Дніпропетровська | ГРС-2 м.Дніпродзержинськ, ПХЗ | 9121.4772 | 38.1898 | 10.6083
Дніпропетровська | ГРС-2 м.Дніпродзержинськ, ТЕЦ(ДХК) | 9108.8661 | 38.137 | 10.5936
Дніпропетровська | ГРС-2 м.Дніпродзержинськ, побут | 9099.0734 | 38.096 | 10.5822
Дніпропетровська | ГРС-2 м.Дніпродзержинськ, цех 1-Б | 9102.2978 | 38.1095 | 10.586
Начальник Криворізького ЛВУМГ |  | Охримчук А.О. |  |  | 2017-11-01
Підрозділу підприємства, якому підпорядкована лабораторія |  | прізвище |  | підпис | дата
Завідувач ВХАЛ |  | Степанова О.Г. |  |  | 2017-11-01
Лабораторія, де здійснювалось вимірювання газу |  | прізвище |  | підпис | дата
Начальник служби ГВ і М |  | Байда Ю.А. |  |  | 2017-11-01
Підрозділу, відповідального за облік газу за маршрутом |  | прізвище |  | підпис | дата