## паспорт
ПАТ "УКРТРАНСГАЗ" | [5 empty] | ПАСПОРТ ФІЗИКО-ХІМІЧНИХ ПОКАЗНИКІВ ПРИРОДНОГО ГАЗУ №1 | [18 empty] | Маршрут №1
УМГ "КИЇВТРАНСГАЗ" | [5 empty] | переданого Бердичівським ЛВУМГ та прийнятого ПАТ "Житомиргаз"
Бердичівське ЛВУМГ
Вимірювальна хіміко-аналітична лабораторія
по газопроводу "Київ-Захід України 1" (КЗУ-1)
Свідоцтво № 033/14 чинне до 12.03.2019 р. | [20 empty] | за період з 01.10.2017р. по 31.10.2017р.
Число місяця | Компонентний склад, % мол. | [11 empty] | Фізико-хімічні показники газу обчислені на основі компонентного складу, 101,325 кПа | [9 empty] | Температура точки роси вологи (Р = 3.92 МПа), °С | Температура точки роси вуглеводнів, °С | Масова концентрація сірководню, г/м3 | Масова концентрація меркаптанової сірки, г/м3 | Маса механічних домішок, г/м3
[13 empty] | Густина абсолютна, кг/м3,при 20 ºС, | Температура вимірювання/згоряння при 20/25°С
| метан, С1 | етан, С2 | пропан, С3 | ізо-бутан, і-С4 | н-бутан, н-С4 | нео-пентан, нео-С5 | ізо-пентан, і-С5 | н-пентан, н-С5 | гексани та вищі, С6+ | кисень, О2 | азот, N2 | діоксид вуглецю, CО2 |  | Теплота згоряння нижча |  |  | Теплота згоряння вища |  |  | Число Воббе вище
[14 empty] | ккал/м3 | МДж/м3 | кВт⋅год/м3 | ккал/м3 | МДж/м3 | кВт⋅год/м3 | ккал/м3 | МДж/м3 | кВт⋅год/м3
1 | [13 empty] | 8289.4813 | 34.7064 | 9.6407 | 9179.6361 | 38.4333 | 10.6759 | 11590 | 48.5244 | 13.479
2 | 89.8156 | 5.0297 | 1.1137 | 0.1205 | 0.1901 | 0.0043 | 0.0533 | 0.0436 | 0.0914 | 0.002 | 1.5968 | 1.939 | 0.7519 | 8266.2178 | 34.609 | 9.6136 | 9155.035 | 38.3303 | 10.6473 | 11587 | 48.5122 | 13.4756 | -8.1 | -6.2
3 | [13 empty] | 8266.2178 | 34.609 | 9.6136 | 9155.035 | 38.3303 | 10.6473 | 11587 | 48.5122 | 13.4756
4 | [13 empty] | 8266.2178 | 34.609 | 9.6136 | 9155.035 | 38.3303 | 10.6473 | 11587 | 48.5122 | 13.4756
5 | [13 empty] | 8266.2178 | 34.609 | 9.6136 | 9155.035 | 38.3303 | 10.6473 | 11587 | 48.5122 | 13.4756
6 | [13 empty] | 8266.2178 | 34.609 | 9.6136 | 9155.035 | 38.3303 | 10.6473 | 11587 | 48.5122 | 13.4756
7 | [13 empty] | 8266.2178 | 34.609 | 9.6136 | 9155.035 | 38.3303 | 10.6473 | 11587 | 48.5122 | 13.4756
8 | [13 empty] | 8266.2178 | 34.609 | 9.6136 | 9155.035 | 38.3303 | 10.6473 | 11587 | 48.5122 | 13.4756
9 | 89.5164 | 5.0477 | 1.1841 | 0.1336 | 0.2149 | 0.0042 | 0.0584 | 0.0477 | 0.0866 | 0.0082 | 1.7363 | 1.9619 | 0.7546 | 8269.8243 | 34.6241 | 9.6178 | 9154.3185 | 38.3273 | 10.6465 | 11565 | 48.4223 | 13.4506 | -9.1 | -7
10 | [13 empty] | 8269.8243 | 34.6241 | 9.6178 | 9154.3185 | 38.3273 | 10.6465 | 11565 | 48.4223 | 13.4506
11 | [13 empty] | 8269.8243 | 34.6241 | 9.6178 | 9154.3185 | 38.3273 | 10.6465 | 11565 | 48.4223 | 13.4506
12 | [13 empty] | 8269.8243 | 34.6241 | 9.6178 | 9154.3185 | 38.3273 | 10.6465 | 11565 | 48.4223 | 13.4506
13 | [13 empty] | 8269.8243 | 34.6241 | 9.6178 | 9154.3185 | 38.3273 | 10.6465 | 11565 | 48.4223 | 13.4506
14 | [13 empty] | 8269.8243 | 34.6241 | 9.6178 | 9154.3185 | 38.3273 | 10.6465 | 11565 | 48.4223 | 13.4506
15 | [13 empty] | 8269.8243 | 34.6241 | 9.6178 | 9154.3185 | 38.3273 | 10.6465 | 11565 | 48.4223 | 13.4506
16 | [13 empty] | 8269.8243 | 34.6241 | 9.6178 | 9154.3185 | 38.3273 | 10.6465 | 11565 | 48.4223 | 13.4506
17 | 89.5492 | 5.1253 | 1.1454 | 0.1237 | 0.199 | 0.004 | 0.0522 | 0.0419 | 0.0733 | 0.0083 | 1.7878 | 1.8899 | 0.7529 | 8259.6256 | 34.5814 | 9.6059 | 9143.451 | 38.2818 | 10.6338 | 11565 | 48.4198 | 13.4499 | -9 | -6.7 | ˂0,006 | ˂0,002 | відс.
18 | [13 empty] | 8259.6256 | 34.5814 | 9.6059 | 9143.451 | 38.2818 | 10.6338 | 11565 | 48.4198 | 13.4499
19 | [13 empty] | 8259.6256 | 34.5814 | 9.6059 | 9143.451 | 38.2818 | 10.6338 | 11565 | 48.4198 | 13.4499
20 | [13 empty] | 8259.6256 | 34.5814 | 9.6059 | 9143.451 | 38.2818 | 10.6338 | 11565 | 48.4198 | 13.4499
21 | [13 empty] | 8259.6256 | 34.5814 | 9.6059 | 9143.451 | 38.2818 | 10.6338 | 11565 | 48.4198 | 13.4499
22 | [13 empty] | 8259.6256 | 34.5814 | 9.6059 | 9143.451 | 38.2818 | 10.6338 | 11565 | 48.4198 | 13.4499
23 | 89.7117 | 5.0685 | 1.1166 | 0.1222 | 0.1957 | 0.0039 | 0.0533 | 0.0427 | 0.0803 | 0.0086 | 1.7576 | 1.839 | 0.7516 | 8260.6288 | 34.5856 | 9.6071 | 9144.7646 | 38.2873 | 10.6354 | 11576 | 48.4672 | 13.4631 | -10.3 | -7.9
24 | [13 empty] | 8260.6288 | 34.5856 | 9.6071 | 9144.7646 | 38.2873 | 10.6354 | 11576 | 48.4672 | 13.4631
25 | [13 empty] | 8260.6288 | 34.5856 | 9.6071 | 9144.7646 | 38.2873 | 10.6354 | 11576 | 48.4672 | 13.4631
26 | [13 empty] | 8260.6288 | 34.5856 | 9.6071 | 9144.7646 | 38.2873 | 10.6354 | 11576 | 48.4672 | 13.4631
27 | [13 empty] | 8260.6288 | 34.5856 | 9.6071 | 9144.7646 | 38.2873 | 10.6354 | 11576 | 48.4672 | 13.4631
28 | [13 empty] | 8260.6288 | 34.5856 | 9.6071 | 9144.7646 | 38.2873 | 10.6354 | 11576 | 48.4672 | 13.4631
29 | [13 empty] | 8260.6288 | 34.5856 | 9.6071 | 9144.7646 | 38.2873 | 10.6354 | 11576 | 48.4672 | 13.4631
30 | 89.576 | 5.1116 | 1.0885 | 0.1187 | 0.1869 | 0.004 | 0.0513 | 0.0403 | 0.0754 | 0.0133 | 1.6216 | 2.1124 | 0.7536 | 8243.7424 | 34.5149 | 9.5875 | 9126.2541 | 38.2098 | 10.6138 | 11537 | 48.3045 | 13.4179 | -12 | -9.8
31 | [13 empty] | 8243.7424 | 34.5149 | 9.5875 | 9126.2541 | 38.2098 | 10.6138 | 11537 | 48.3045 | 13.4179
Рівень одоризації відповідає вимогам чинних нормативних документів | [13 empty] | 8261.8469 | 34.5907 | 9.6085 | 9146.6037 | 38.295 | 10.6375
Середньозважене значення теплоти згоряння:
| В.о.начальника Бердичівського ЛВУ МГ | [10 empty] | Карась О.С. |  |  |  |  | 2017-11-01
|  | Керівник підрозділу підприємства, якому підпорядкована лабораторія | [7 empty] | підпис |  |  | прізвище |  |  |  | дата
| Завідувач ВХАЛ | [10 empty] | Савченко О.М. |  |  |  |  | 2017-11-01
|  | Лабораторія, де здійснювались аналізи газу | [7 empty] | підпис |  |  | прізвище |  |  |  | дата
| Начальник служби ГВ та М | [10 empty] | Власов Д.І. |  |  |  |  | 2017-11-01
|  | Метрологічна служба, яка вимірює обсяги газу | [7 empty] | підпис |  |  | прізвище |  |  |  | дата

## додаток
Додаток до Паспорту фізико-хімічних показників природного газу. Маршрут №1
Область | ГРС, прямий споживач | Cередньозважене значення вищої теплоти згоряння
|  | ккал/м³ | МДж/м³ | кВт*год./м³
Маршрут №1 |  | 9146.6037 | 38.295 | 10.6375
Житомирська | ГРС Верхівня | 9147.4397 | 38.2985 | 10.6385
Житомирська | ГРС Квітневе | 9146.5799 | 38.2949 | 10.6375
Житомирська | ГРС Крилівка | 9147.3442 | 38.2981 | 10.6384
Житомирська | ГРС Ружин | 9147.3442 | 38.2981 | 10.6384
Житомирська | ГРС Чорнорудка | 9145.4095 | 38.29 | 10.6361
В.о.начальника Бердичівського ЛВУ МГ |  | Карась О.С. |  | 2017-11-01
Підрозділу підприємства, якому підпорядкована лабораторія |  | прізвище |  | підпис | дата
Завідувач ВХАЛ |  | Савченко О.М. |  | 2017-11-01
Лабораторія, де здійснювалось вимірювання газу |  | прізвище |  | підпис | дата
Начальник служби ГВ і М |  | Власов Д.І. |  | 2017-11-01
Підрозділу, відповідального за облік газу за маршрутом |  | прізвище |  | підпис | дата