## паспорт
ПАТ "УКРТРАНСГАЗ" | [5 empty] | ПАСПОРТ ФІЗИКО-ХІМІЧНИХ ПОКАЗНИКІВ ПРИРОДНОГО ГАЗУ №2 | [18 empty] | Маршрут №2
УМГ "КИЇВТРАНСГАЗ" | [5 empty] | переданого Бердичівським ЛВУМГ та прийнятого ПАТ "Житомиргаз", ПАТ "Київоблгаз"
Бердичівське ЛВУМГ
Вимірювальна хіміко-аналітична лабораторія
по газопроводу "Київ-Захід України 2 (лупінг)" (лупінг КЗУ-2)
Свідоцтво № 033/14 чинне до 12.03.2019 р. | [20 empty] | за період з 01.10.2017р. по 31.10.2017р.
Число місяця | Компонентний склад, % мол. | [11 empty] | Фізико-хімічні показники газу обчислені на основі компонентного складу, 101,325 кПа | [9 empty] | Температура точки роси вологи (Р = 3.92 МПа), °С | Температура точки роси вуглеводнів, °С | Масова концентрація сірководню, г/м3 | Масова концентрація меркаптанової сірки, г/м3 | Маса механічних домішок, г/м3
[13 empty] | Густина абсолютна, кг/м3,при 20 ºС, | Температура вимірювання/згоряння при 20/25°С
| метан, С1 | етан, С2 | пропан, С3 | ізо-бутан, і-С4 | н-бутан, н-С4 | нео-пентан, нео-С5 | ізо-пентан, і-С5 | н-пентан, н-С5 | гексани та вищі, С6+ | кисень, О2 | азот, N2 | діоксид вуглецю, CО2 |  | Теплота згоряння нижча |  |  | Теплота згоряння вища |  |  | Число Воббе вище
[14 empty] | ккал/м3 | МДж/м3 | кВт⋅год/м3 | ккал/м3 | МДж/м3 | кВт⋅год/м3 | ккал/м3 | МДж/м3 | кВт⋅год/м3
1 | [13 empty] | 8283.7252 | 34.6823 | 9.634 | 9173.2828 | 38.4067 | 10.6685 | 11579 | 48.4801 | 13.4667
2 | 89.8246 | 5.018 | 1.1113 | 0.1275 | 0.1935 | 0.0043 | 0.0536 | 0.0441 | 0.0947 | 0.002 | 1.5922 | 1.9343 | 0.752 | 8269.0361 | 34.6208 | 9.6169 | 9158.0922 | 38.3431 | 10.6509 | 11590 | 48.5245 | 13.479 | -7.9 | -5.2
3 | [13 empty] | 8269.0361 | 34.6208 | 9.6169 | 9158.0922 | 38.3431 | 10.6509 | 11590 | 48.5245 | 13.479
4 | [13 empty] | 8269.0361 | 34.6208 | 9.6169 | 9158.0922 | 38.3431 | 10.6509 | 11590 | 48.5245 | 13.479
5 | [13 empty] | 8269.0361 | 34.6208 | 9.6169 | 9158.0922 | 38.3431 | 10.6509 | 11590 | 48.5245 | 13.479
6 | [13 empty] | 8269.0361 | 34.6208 | 9.6169 | 9158.0922 | 38.3431 | 10.6509 | 11590 | 48.5245 | 13.479
7 | [13 empty] | 8269.0361 | 34.6208 | 9.6169 | 9158.0922 | 38.3431 | 10.6509 | 11590 | 48.5245 | 13.479
8 | [13 empty] | 8269.0361 | 34.6208 | 9.6169 | 9158.0922 | 38.3431 | 10.6509 | 11590 | 48.5245 | 13.479
9 | 89.4601 | 5.0576 | 1.2215 | 0.1363 | 0.2194 | 0.0043 | 0.058 | 0.0471 | 0.0981 | 0.0067 | 1.7654 | 1.9256 | 0.7552 | 8280.453 | 34.6686 | 9.6302 | 9165.7353 | 38.3751 | 10.6598 | 11575 | 48.4617 | 13.4616 | -8.4 | -7.2
10 | [13 empty] | 8280.453 | 34.6686 | 9.6302 | 9165.7353 | 38.3751 | 10.6598 | 11575 | 48.4617 | 13.4616
11 | [13 empty] | 8280.453 | 34.6686 | 9.6302 | 9165.7353 | 38.3751 | 10.6598 | 11575 | 48.4617 | 13.4616
12 | [13 empty] | 8280.453 | 34.6686 | 9.6302 | 9165.7353 | 38.3751 | 10.6598 | 11575 | 48.4617 | 13.4616
13 | [13 empty] | 8280.453 | 34.6686 | 9.6302 | 9165.7353 | 38.3751 | 10.6598 | 11575 | 48.4617 | 13.4616
14 | [13 empty] | 8280.453 | 34.6686 | 9.6302 | 9165.7353 | 38.3751 | 10.6598 | 11575 | 48.4617 | 13.4616
15 | [13 empty] | 8280.453 | 34.6686 | 9.6302 | 9165.7353 | 38.3751 | 10.6598 | 11575 | 48.4617 | 13.4616
16 | [13 empty] | 8280.453 | 34.6686 | 9.6302 | 9165.7353 | 38.3751 | 10.6598 | 11575 | 48.4617 | 13.4616
17 | 89.6579 | 5.0774 | 1.1275 | 0.1242 | 0.1985 | 0.004 | 0.0535 | 0.0429 | 0.0852 | 0.008 | 1.7427 | 1.8782 | 0.7524 | 8263.2083 | 34.5964 | 9.6101 | 9147.4397 | 38.2985 | 10.6385 | 11573 | 48.4555 | 13.4599 | -9.4 | -6.4 | ˂0,006 | ˂0,002 | відс.
18 | [13 empty] | 8263.2083 | 34.5964 | 9.6101 | 9147.4397 | 38.2985 | 10.6385 | 11573 | 48.4555 | 13.4599
19 | [13 empty] | 8263.2083 | 34.5964 | 9.6101 | 9147.4397 | 38.2985 | 10.6385 | 11573 | 48.4555 | 13.4599
20 | [13 empty] | 8263.2083 | 34.5964 | 9.6101 | 9147.4397 | 38.2985 | 10.6385 | 11573 | 48.4555 | 13.4599
21 | [13 empty] | 8263.2083 | 34.5964 | 9.6101 | 9147.4397 | 38.2985 | 10.6385 | 11573 | 48.4555 | 13.4599
22 | [13 empty] | 8263.2083 | 34.5964 | 9.6101 | 9147.4397 | 38.2985 | 10.6385 | 11573 | 48.4555 | 13.4599
23 | 89.6915 | 5.066 | 1.1092 | 0.122 | 0.1941 | 0.0039 | 0.053 | 0.0422 | 0.0821 | 0.0076 | 1.7163 | 1.9121 | 0.7522 | 8257.1655 | 34.5711 | 9.6031 | 9140.967 | 38.2714 | 10.6309 | 11567 | 48.4295 | 13.4526 | -10.2 | -7.7
24 | [13 empty] | 8257.1655 | 34.5711 | 9.6031 | 9140.967 | 38.2714 | 10.6309 | 11567 | 48.4295 | 13.4526
25 | [13 empty] | 8257.1655 | 34.5711 | 9.6031 | 9140.967 | 38.2714 | 10.6309 | 11567 | 48.4295 | 13.4526
26 | [13 empty] | 8257.1655 | 34.5711 | 9.6031 | 9140.967 | 38.2714 | 10.6309 | 11567 | 48.4295 | 13.4526
27 | [13 empty] | 8257.1655 | 34.5711 | 9.6031 | 9140.967 | 38.2714 | 10.6309 | 11567 | 48.4295 | 13.4526
28 | [13 empty] | 8257.1655 | 34.5711 | 9.6031 | 9140.967 | 38.2714 | 10.6309 | 11567 | 48.4295 | 13.4526
29 | [13 empty] | 8257.1655 | 34.5711 | 9.6031 | 9140.967 | 38.2714 | 10.6309 | 11567 | 48.4295 | 13.4526
30 | 89.6275 | 5.04 | 1.0603 | 0.1177 | 0.1859 | 0.004 | 0.0527 | 0.042 | 0.1201 | 0.0105 | 1.608 | 2.1313 | 0.7544 | 8249.7613 | 34.5401 | 9.5945 | 9132.679 | 38.2367 | 10.6213 | 11540 | 48.3151 | 13.4209 | -12.2 | -10
31 | [13 empty] | 8249.7613 | 34.5401 | 9.5945 | 9132.679 | 38.2367 | 10.6213 | 11540 | 48.3151 | 13.4209
Рівень одоризації відповідає вимогам чинних нормативних документів | [13 empty] | 8265.7878 | 34.6072 | 9.6131 | 9151.0224 | 38.3135 | 10.6426
Середньозважене значення теплоти згоряння:
| В.о.начальника Бердичівського ЛВУ МГ | [10 empty] | Карась О.С. |  |  |  |  | 2017-11-01
|  | Керівник підрозділу підприємства, якому підпорядкована лабораторія | [7 empty] | підпис |  |  | прізвище |  |  |  | дата
| Завідувач ВХАЛ | [10 empty] | Савченко О.М. |  |  |  |  | 2017-11-01
|  | Лабораторія, де здійснювались аналізи газу | [7 empty] | підпис |  |  | прізвище |  |  |  | дата
| Начальник служби ГВ та М | [10 empty] | Власов Д.І. |  |  |  |  | 2017-11-01
|  | Метрологічна служба, яка вимірює обсяги газу | [7 empty] | підпис |  |  | прізвище |  |  |  | дата

## додаток
Додаток до Паспорту фізико-хімічних показників природного газу. Маршрут №2
Область | ГРС, прямий споживач | Cередньозважене значення вищої теплоти згоряння
|  | ккал/м³ | МДж/м³ | кВт*год./м³
Маршрут №2 |  | 9151.0224 | 38.3135 | 10.6426
Житомирська | ГРС Брівки | 9149.9476 | 38.309 | 10.6414
Житомирська | ГРС Голуб`ятин | 9151.7867 | 38.3167 | 10.6435
Житомирська | ГРС Почуйки | 9148.0607 | 38.3011 | 10.6392
Київська | ГРС Антонів | 9150.1387 | 38.3098 | 10.6416
Київська | ГРС Володарка | 9152.0494 | 38.3178 | 10.6438
Київська | ГРС Голуб`ятин Єрчики | 9149.1116 | 38.3055 | 10.6404
Київська | ГРС Сквира | 9149.3744 | 38.3066 | 10.6407
Київська | ГРС Шамраївка | 9149.1833 | 38.3058 | 10.6405
В.о.начальника Бердичівського ЛВУ МГ |  | Карась О.С. |  | 2017-11-01
Підрозділу підприємства, якому підпорядкована лабораторія |  | прізвище |  | підпис | дата
Завідувач ВХАЛ |  | Савченко О.М. |  | 2017-11-01
Лабораторія, де здійснювалось вимірювання газу |  | прізвище |  | підпис | дата
Начальник служби ГВ і М |  | Власов Д.І. |  | 2017-11-01
Підрозділу, відповідального за облік газу за маршрутом |  | прізвище |  | підпис | дата