## паспорт
ПАТ "УКРТРАНСГАЗ" | [5 empty] | ПАСПОРТ ФІЗИКО-ХІМІЧНИХ ПОКАЗНИКІВ ПРИРОДНОГО ГАЗУ №490 | [18 empty] | Маршрут №490
УМГ "ПРИКАРПАТТРАНСГАЗ" | [5 empty] | переданого Хустським ЛВУМГ та прийнятого ПАТ "Закарпатгаз", ТОВ "СТЕЙТ ОІЛ", ДП "Укравтогаз"
ГВС Теково Хустське ЛВУМГ
Вимірювальна хіміко-аналітична лабораторія
по газопроводу "Союз"
Свідоцтво № РВ-0060-15 чинне до 29.11.2020 р. | [20 empty] | за період з 01.10.2017р. по 31.10.2017р.
Число місяця | Компонентний склад, % мол. | [11 empty] | Фізико-хімічні показники газу обчислені на основі компонентного складу, 101,325 кПа | [9 empty] | Температура точки роси вологи (Р = 3.92 МПа), °С | Температура точки роси вуглеводнів, °С | Масова концентрація сірководню, г/м3 | Масова концентрація меркаптанової сірки, г/м3 | Маса механічних домішок, г/м3
[13 empty] | Густина абсолютна, кг/м3,при 20 ºС, | Температура вимірювання/згоряння при 20/25°С
| метан, С1 | етан, С2 | пропан, С3 | ізо-бутан, і-С4 | н-бутан, н-С4 | нео-пентан, нео-С5 | ізо-пентан, і-С5 | н-пентан, н-С5 | гексани та вищі, С6+ | кисень, О2 | азот, N2 | діоксид вуглецю, CО2 |  | Теплота згоряння нижча |  |  | Теплота згоряння вища |  |  | Число Воббе вище
[14 empty] | ккал/м3 | МДж/м3 | кВт⋅год/м3 | ккал/м3 | МДж/м3 | кВт⋅год/м3 | ккал/м3 | МДж/м3 | кВт⋅год/м3
1 | [13 empty] | 8233.0182 | 34.47 | 9.575 | 9123.9134 | 38.2 | 10.6111 | 11938 | 49.98 | 13.8833
2 | [13 empty] | 8233.0182 | 34.47 | 9.575 | 9123.9134 | 38.2 | 10.6111 | 11938 | 49.98 | 13.8833
3 | [13 empty] | 8233.0182 | 34.47 | 9.575 | 9123.9134 | 38.2 | 10.6111 | 11938 | 49.98 | 13.8833
4 | 95.8869 | 2.2956 | 0.7201 | 0.1097 | 0.1123 | 0.0006 | 0.0207 | 0.0143 | 0.0109 | 0.0051 | 0.6549 | 0.1689 | 0.7004 | 8204.3567 | 34.35 | 9.5417 | 9092.8634 | 38.07 | 10.575 | 11923 | 49.92 | 13.8667 | -21.8
5 | [13 empty] | 8204.3567 | 34.35 | 9.5417 | 9092.8634 | 38.07 | 10.575 | 11923 | 49.92 | 13.8667 |  |  |  |  | 0
6 | [13 empty] | 8204.3567 | 34.35 | 9.5417 | 9092.8634 | 38.07 | 10.575 | 11923 | 49.92 | 13.8667 |  |  | 0.0002 | 0.0001
7 | [13 empty] | 8204.3567 | 34.35 | 9.5417 | 9092.8634 | 38.07 | 10.575 | 11923 | 49.92 | 13.8667
8 | [13 empty] | 8204.3567 | 34.35 | 9.5417 | 9092.8634 | 38.07 | 10.575 | 11923 | 49.92 | 13.8667
9 | [13 empty] | 8204.3567 | 34.35 | 9.5417 | 9092.8634 | 38.07 | 10.575 | 11923 | 49.92 | 13.8667
10 | [13 empty] | 8204.3567 | 34.35 | 9.5417 | 9092.8634 | 38.07 | 10.575 | 11923 | 49.92 | 13.8667
11 | 96.2479 | 2.0647 | 0.6303 | 0.0939 | 0.0954 | 0.0005 | 0.0158 | 0.0109 | 0.0087 | 0.0044 | 0.6714 | 0.156 | 0.6971 | 8168.5298 | 34.2 | 9.5 | 9054.6481 | 37.91 | 10.5306 | 11902 | 49.83 | 13.8417 | -21.2 | -18.9
12 | [13 empty] | 8168.5298 | 34.2 | 9.5 | 9054.6481 | 37.91 | 10.5306 | 11902 | 49.83 | 13.8417
13 | [13 empty] | 8168.5298 | 34.2 | 9.5 | 9054.6481 | 37.91 | 10.5306 | 11902 | 49.83 | 13.8417
14 | [13 empty] | 8168.5298 | 34.2 | 9.5 | 9054.6481 | 37.91 | 10.5306 | 11902 | 49.83 | 13.8417
15 | [13 empty] | 8168.5298 | 34.2 | 9.5 | 9054.6481 | 37.91 | 10.5306 | 11902 | 49.83 | 13.8417
16 | [13 empty] | 8168.5298 | 34.2 | 9.5 | 9054.6481 | 37.91 | 10.5306 | 11902 | 49.83 | 13.8417
17 | [13 empty] | 8168.5298 | 34.2 | 9.5 | 9054.6481 | 37.91 | 10.5306 | 11902 | 49.83 | 13.8417
18 | 96.332 | 1.985 | 0.6047 | 0.0899 | 0.0919 | 0.0004 | 0.0165 | 0.0112 | 0.0081 | 0.005 | 0.7067 | 0.1486 | 0.6963 | 8156.5875 | 34.15 | 9.4861 | 9042.7058 | 37.86 | 10.5167 | 11892 | 49.79 | 13.8306 | -20.6
19 | [13 empty] | 8156.5875 | 34.15 | 9.4861 | 9042.7058 | 37.86 | 10.5167 | 11892 | 49.79 | 13.8306
20 | [13 empty] | 8156.5875 | 34.15 | 9.4861 | 9042.7058 | 37.86 | 10.5167 | 11892 | 49.79 | 13.8306
21 | [13 empty] | 8156.5875 | 34.15 | 9.4861 | 9042.7058 | 37.86 | 10.5167 | 11892 | 49.79 | 13.8306
22 | [13 empty] | 8156.5875 | 34.15 | 9.4861 | 9042.7058 | 37.86 | 10.5167 | 11892 | 49.79 | 13.8306
23 | [13 empty] | 8156.5875 | 34.15 | 9.4861 | 9042.7058 | 37.86 | 10.5167 | 11892 | 49.79 | 13.8306
24 | [13 empty] | 8156.5875 | 34.15 | 9.4861 | 9042.7058 | 37.86 | 10.5167 | 11892 | 49.79 | 13.8306
25 | 96.5706 | 1.8195 | 0.549 | 0.082 | 0.0832 | 0.0004 | 0.0153 | 0.0105 | 0.0112 | 0.0059 | 0.7256 | 0.1269 | 0.6942 | 8137.4798 | 34.07 | 9.4639 | 9021.2096 | 37.77 | 10.4917 | 11883 | 49.75 | 13.8194 | -22.8 | -20.1
26 | [13 empty] | 8137.4798 | 34.07 | 9.4639 | 9021.2096 | 37.77 | 10.4917 | 11883 | 49.75 | 13.8194 |  |  |  |  | 0
27 | [13 empty] | 8137.4798 | 34.07 | 9.4639 | 9021.2096 | 37.77 | 10.4917 | 11883 | 49.75 | 13.8194 |  |  | 0.0001 | 0.0001
28 | [13 empty] | 8137.4798 | 34.07 | 9.4639 | 9021.2096 | 37.77 | 10.4917 | 11883 | 49.75 | 13.8194
29 | [13 empty] | 8137.4798 | 34.07 | 9.4639 | 9021.2096 | 37.77 | 10.4917 | 11883 | 49.75 | 13.8194
30 | [13 empty] | 8137.4798 | 34.07 | 9.4639 | 9021.2096 | 37.77 | 10.4917 | 11883 | 49.75 | 13.8194
31 | [13 empty] | 8137.4798 | 34.07 | 9.4639 | 9021.2096 | 37.77 | 10.4917 | 11883 | 49.75 | 13.8194
Рівень одоризації відповідає вимогам чинних нормативних документів | [13 empty] | 8167.1206 | 34.1941 | 9.4984 | 9053.2389 | 37.9041 | 10.5289
Середньозважене значення теплоти згоряння:
| Начальник Хустського ЛВУМГ | [8 empty] | Шак В.Ю. | [10 empty] | 2017-11-01
|  | Підрозділу підприємства, якому підпорядкована лабораторія | [8 empty] | прізвище | [5 empty] | підпис |  |  |  | дата
| Хімік ВХАЛ | [8 empty] | Шишола В.Й. | [10 empty] | 2017-11-01
|  | Лабораторія, де здійснювалось вимірювання газу | [8 empty] | прізвище | [5 empty] | підпис |  |  |  | дата
| Начальник служби АКВПТіАСУ | [8 empty] | Бабій Т.В. | [10 empty] | 2017-11-01
|  | Підрозділу, відповідального за облік газу за маршрутом | [8 empty] | прізвище | [5 empty] | підпис |  |  |  | дата

## додаток
Додаток до Паспорту фізико-хімічних показників природного газу. Маршрут №490
Область | ГРС, прямий споживач | Cередньозважене значення вищої теплоти згоряння
|  | ккал/м³ | МДж/м³ | кВт*год./м³
Маршрут №490 |  | 9053.2389 | 37.9041 | 10.5289
Закарпатська | АГНКС Хуст | 9058.2308 | 37.925 | 10.5347
Закарпатська | АГНКС-3 Хуст ТОВ "СТЕЙТ ОІЛ" | 9058.0397 | 37.9242 | 10.5345
Закарпатська | ГРС Хуст | 9053.5733 | 37.9055 | 10.5293
Закарпатська | ГРС м.Іршава | 9052.4507 | 37.9008 | 10.528
Закарпатська | ГРС м.Виноградове | 9051.758 | 37.8979 | 10.5272
Закарпатська | ГРС с.В.Раковець | 9053.4777 | 37.9051 | 10.5292
Закарпатська | ГРС с.Вербовець | 9053.215 | 37.904 | 10.5289
Закарпатська | ГРС с.Данилове | 9053.4061 | 37.9048 | 10.5291
Закарпатська | ГРС с.Текове | 9055.1258 | 37.912 | 10.5311
Закарпатська | ГРС с.Теребля | 9054.2659 | 37.9084 | 10.5301
Закарпатська | ГРС с.Тячів | 9053.3344 | 37.9045 | 10.529
Начальник Хустського ЛВУМГ |  | Шак В.Ю. |  |  | 2017-11-01
Підрозділу підприємства, якому підпорядкована лабораторія |  | прізвище |  | підпис | дата
Хімік ВХАЛ |  | Шишола В.Й. |  |  | 2017-11-01
Лабораторія, де здійснювалось вимірювання газу |  | прізвище |  | підпис | дата
Начальник служби АКВПТіАСУ |  | Бабій Т.В. |  |  | 2017-11-01
Підрозділу, відповідального за облік газу за маршрутом |  | прізвище |  | підпис | дата