## паспорт
ПАТ "УКРТРАНСГАЗ" | [5 empty] | ПАСПОРТ ФІЗИКО-ХІМІЧНИХ ПОКАЗНИКІВ ПРИРОДНОГО ГАЗУ №522 | [18 empty] | Маршрут №522
УМГ "ПРИКАРПАТТРАНСГАЗ" | [5 empty] | переданого Закарпатським ЛВУМГ та прийнятого ДП "Укравтогаз"
ГКС Ужгород п/м Закарпатського ЛВУМГ
Вимірювальна хіміко-аналітична лабораторія
по газопроводу "ДУД - IІ"
Свідоцтво № РВ-0033-13 чинне до 26.06.2018 р. | [20 empty] | за період з 01.10.2017р. по 31.10.2017р.
Число місяця | Компонентний склад, % мол. | [11 empty] | Фізико-хімічні показники газу обчислені на основі компонентного складу, 101,325 кПа | [9 empty] | Температура точки роси вологи (Р = 3.92 МПа), °С | Температура точки роси вуглеводнів, °С | Масова концентрація сірководню, г/м3 | Масова концентрація меркаптанової сірки, г/м3 | Маса механічних домішок, г/м3
[13 empty] | Густина абсолютна, кг/м3,при 20 ºС, | Температура вимірювання/згоряння при 20/25°С
| метан, С1 | етан, С2 | пропан, С3 | ізо-бутан, і-С4 | н-бутан, н-С4 | нео-пентан, нео-С5 | ізо-пентан, і-С5 | н-пентан, н-С5 | гексани та вищі, С6+ | кисень, О2 | азот, N2 | діоксид вуглецю, CО2 |  | Теплота згоряння нижча |  |  | Теплота згоряння вища |  |  | Число Воббе вище
[14 empty] | ккал/м3 | МДж/м3 | кВт⋅год/м3 | ккал/м3 | МДж/м3 | кВт⋅год/м3 | ккал/м3 | МДж/м3 | кВт⋅год/м3
1 | [13 empty] | 8264.0681 | 34.6 | 9.6111 | 9152.5749 | 38.32 | 10.6444 | 11799 | 49.4 | 13.7222
2 | [13 empty] | 8264.0681 | 34.6 | 9.6111 | 9152.5749 | 38.32 | 10.6444 | 11799 | 49.4 | 13.7222
3 | [13 empty] | 8264.0681 | 34.6 | 9.6111 | 9152.5749 | 38.32 | 10.6444 | 11799 | 49.4 | 13.7222
4 | [13 empty] | 8264.0681 | 34.6 | 9.6111 | 9152.5749 | 38.32 | 10.6444 | 11799 | 49.4 | 13.7222
5 | [13 empty] | 8264.0681 | 34.6 | 9.6111 | 9152.5749 | 38.32 | 10.6444 | 11799 | 49.4 | 13.7222
6 | [13 empty] | 8264.0681 | 34.6 | 9.6111 | 9152.5749 | 38.32 | 10.6444 | 11799 | 49.4 | 13.7222
7 | [13 empty] | 8264.0681 | 34.6 | 9.6111 | 9152.5749 | 38.32 | 10.6444 | 11799 | 49.4 | 13.7222
8 | [13 empty] | 8264.0681 | 34.6 | 9.6111 | 9152.5749 | 38.32 | 10.6444 | 11799 | 49.4 | 13.7222
9 | [13 empty] | 8264.0681 | 34.6 | 9.6111 | 9152.5749 | 38.32 | 10.6444 | 11799 | 49.4 | 13.7222
10 | [13 empty] | 8264.0681 | 34.6 | 9.6111 | 9152.5749 | 38.32 | 10.6444 | 11799 | 49.4 | 13.7222
11 | [13 empty] | 8264.0681 | 34.6 | 9.6111 | 9152.5749 | 38.32 | 10.6444 | 11799 | 49.4 | 13.7222
12 | 94.0032 | 3.453 | 1.0027 | 0.1576 | 0.1633 | 0.0023 | 0.0344 | 0.025 | 0.0338 | 0.0063 | 0.7543 | 0.3641 | 0.7163 | 8319.0027 | 34.83 | 9.675 | 9214.6748 | 38.58 | 10.7167 | 11949 | 50.03 | 13.8972 | -16.2 | -19.2 | 0.0002 | 0.0003 | 0
13 | [13 empty] | 8319.0027 | 34.83 | 9.675 | 9214.6748 | 38.58 | 10.7167 | 11949 | 50.03 | 13.8972
14 | [13 empty] | 8319.0027 | 34.83 | 9.675 | 9214.6748 | 38.58 | 10.7167 | 11949 | 50.03 | 13.8972
15 | [13 empty] | 8319.0027 | 34.83 | 9.675 | 9214.6748 | 38.58 | 10.7167 | 11949 | 50.03 | 13.8972
16 | [13 empty] | 8319.0027 | 34.83 | 9.675 | 9214.6748 | 38.58 | 10.7167 | 11949 | 50.03 | 13.8972
17 | [13 empty] | 8319.0027 | 34.83 | 9.675 | 9214.6748 | 38.58 | 10.7167 | 11949 | 50.03 | 13.8972
18 | [13 empty] | 8319.0027 | 34.83 | 9.675 | 9214.6748 | 38.58 | 10.7167 | 11949 | 50.03 | 13.8972
19 | [13 empty] | 8319.0027 | 34.83 | 9.675 | 9214.6748 | 38.58 | 10.7167 | 11949 | 50.03 | 13.8972
20 | 94.2863 | 3.2051 | 0.9943 | 0.1561 | 0.1613 | 0.0024 | 0.034 | 0.0245 | 0.03 | 0.0026 | 0.7448 | 0.3586 | 0.7144 | 8302.2835 | 34.76 | 9.6556 | 9195.5672 | 38.5 | 10.6944 | 11940 | 49.99 | 13.8861 | -16.5 | -20.3
21 | [13 empty] | 8302.2835 | 34.76 | 9.6556 | 9195.5672 | 38.5 | 10.6944 | 11940 | 49.99 | 13.8861
22 | [13 empty] | 8302.2835 | 34.76 | 9.6556 | 9195.5672 | 38.5 | 10.6944 | 11940 | 49.99 | 13.8861
23 | [13 empty] | 8302.2835 | 34.76 | 9.6556 | 9195.5672 | 38.5 | 10.6944 | 11940 | 49.99 | 13.8861
24 | [13 empty] | 8302.2835 | 34.76 | 9.6556 | 9195.5672 | 38.5 | 10.6944 | 11940 | 49.99 | 13.8861
25 | [13 empty] | 8302.2835 | 34.76 | 9.6556 | 9195.5672 | 38.5 | 10.6944 | 11940 | 49.99 | 13.8861
26 | [13 empty] | 8302.2835 | 34.76 | 9.6556 | 9195.5672 | 38.5 | 10.6944 | 11940 | 49.99 | 13.8861
27 | [13 empty] | 8302.2835 | 34.76 | 9.6556 | 9195.5672 | 38.5 | 10.6944 | 11940 | 49.99 | 13.8861
28 | [13 empty] | 8302.2835 | 34.76 | 9.6556 | 9195.5672 | 38.5 | 10.6944 | 11940 | 49.99 | 13.8861
29 | [13 empty] | 8302.2835 | 34.76 | 9.6556 | 9195.5672 | 38.5 | 10.6944 | 11940 | 49.99 | 13.8861
30 | [13 empty] | 8302.2835 | 34.76 | 9.6556 | 9195.5672 | 38.5 | 10.6944 | 11940 | 49.99 | 13.8861
31 | [13 empty] | 8302.2835 | 34.76 | 9.6556 | 9195.5672 | 38.5 | 10.6944 | 11940 | 49.99 | 13.8861
Рівень одоризації відповідає вимогам чинних нормативних документів | [13 empty] | 8293.8045 | 34.7245 | 9.6457 | 9186.085 | 38.4603 | 10.6834
Середньозважене значення теплоти згоряння:
| Начальник Закарпатського ЛВУМГ | [8 empty] | Лукіта В.Ф. | [10 empty] | 2017-11-02
|  | Підрозділу підприємства, якому підпорядкована лабораторія | [8 empty] | прізвище | [5 empty] | підпис |  |  |  | дата
| Начальник ВХАЛ | [8 empty] | Завадяк О.В. | [10 empty] | 2017-11-02
|  | Лабораторія, де здійснювалось вимірювання газу | [8 empty] | прізвище | [5 empty] | підпис |  |  |  | дата
| Начальник служби ГВ і М | [8 empty] | Водянчук М.В. | [10 empty] | 2017-11-02
|  | Підрозділу, відповідального за облік газу за маршрутом | [8 empty] | прізвище | [5 empty] | підпис |  |  |  | дата

## додаток
Додаток до Паспорту фізико-хімічних показників природного газу. Маршрут №522
Область | ГРС, прямий споживач | Cередньозважене значення вищої теплоти згоряння
|  | ккал/м³ | МДж/м³ | кВт*год./м³
Маршрут №522 |  | 9186.085 | 38.4603 | 10.6834
Закарпатська | АНГКС Свалява | 9186.085 | 38.4603 | 10.6834
Начальник Закарпатського ЛВУМГ |  | Лукіта В.Ф. |  |  | 2017-11-02
Підрозділу підприємства, якому підпорядкована лабораторія |  | прізвище |  | підпис | дата
Начальник ВХАЛ |  | Завадяк О.В. |  |  | 2017-11-02
Лабораторія, де здійснювалось вимірювання газу |  | прізвище |  | підпис | дата
Начальник служби ГВ і М |  | Водянчук М.В. |  |  | 2017-11-02
Підрозділу, відповідального за облік газу за маршрутом |  | прізвище |  | підпис | дата