## паспорт
ПАТ "УКРТРАНСГАЗ" | [5 empty] | ПАСПОРТ ФІЗИКО-ХІМІЧНИХ ПОКАЗНИКІВ ПРИРОДНОГО ГАЗУ №523 | [18 empty] | Маршрут №523
УМГ "ПРИКАРПАТТРАНСГАЗ" | [5 empty] | переданого Закарпатським ЛВУМГ та прийнятого ПАТ "Закарпатгаз", ДП "Укравтогаз" та ТзОВ "СТЕЙТ ОІЛ"
ГКС Ужгород п/м Закарпатського ЛВУМГ
Вимірювальна хіміко-аналітична лабораторія
по газопроводу "ДУД - I"
Свідоцтво № РВ-0033-13 чинне до 26.06.2018 р. | [20 empty] | за період з 01.10.2017р. по 31.10.2017р.
Число місяця | Компонентний склад, % мол. | [11 empty] | Фізико-хімічні показники газу обчислені на основі компонентного складу, 101,325 кПа | [9 empty] | Температура точки роси вологи (Р = 3.92 МПа), °С | Температура точки роси вуглеводнів, °С | Масова концентрація сірководню, г/м3 | Масова концентрація меркаптанової сірки, г/м3 | Маса механічних домішок, г/м3
[13 empty] | Густина абсолютна, кг/м3,при 20 ºС, | Температура вимірювання/згоряння при 20/25°С
| метан, С1 | етан, С2 | пропан, С3 | ізо-бутан, і-С4 | н-бутан, н-С4 | нео-пентан, нео-С5 | ізо-пентан, і-С5 | н-пентан, н-С5 | гексани та вищі, С6+ | кисень, О2 | азот, N2 | діоксид вуглецю, CО2 |  | Теплота згоряння нижча |  |  | Теплота згоряння вища |  |  | Число Воббе вище
[14 empty] | ккал/м3 | МДж/м3 | кВт⋅год/м3 | ккал/м3 | МДж/м3 | кВт⋅год/м3 | ккал/м3 | МДж/м3 | кВт⋅год/м3
1 | 95.7821 | 2.3972 | 0.7584 | 0.1037 | 0.1102 | 0.0023 | 0.0199 | 0.0142 | 0.0154 |  | 0.6392 | 0.1574 | 0.7013 | 8218.4725 | 34.4091 | 9.5581 | 9112.5682 | 38.1525 | 10.5979 | 11943 | 50.0011 | 13.8892
2 | 95.8189 | 2.3702 | 0.7527 | 0.1034 | 0.11 | 0.0021 | 0.0201 | 0.0142 | 0.0158 |  | 0.6387 | 0.154 | 0.701 | 8216.4423 | 34.4006 | 9.5557 | 9110.3947 | 38.1434 | 10.5954 | 11942 | 49.9987 | 13.8885
3 | 95.7668 | 2.4035 | 0.7674 | 0.1058 | 0.1128 | 0.0023 | 0.0207 | 0.0147 | 0.0166 |  | 0.6343 | 0.155 | 0.7015 | 8222.1746 | 34.4246 | 9.5624 | 9116.5569 | 38.1692 | 10.6026 | 11946 | 50.0144 | 13.8929
4 | 95.7331 | 2.4302 | 0.7771 | 0.1078 | 0.1153 | 0.0022 | 0.0212 | 0.015 | 0.0172 |  | 0.6294 | 0.1515 | 0.7018 | 8226.9037 | 34.4444 | 9.5679 | 9121.6443 | 38.1905 | 10.6085 | 11950 | 50.031 | 13.8975 | -16.1
5 | 95.8063 | 2.3814 | 0.7588 | 0.1051 | 0.1123 | 0.0022 | 0.0205 | 0.0146 | 0.0174 |  | 0.6307 | 0.1507 | 0.7012 | 8220.2877 | 34.4167 | 9.5602 | 9114.5506 | 38.1608 | 10.6002 | 11946 | 50.0144 | 13.8929
6 | 95.8803 | 2.3374 | 0.7402 | 0.105 | 0.109 | 0.0021 | 0.0198 | 0.0137 | 0.0171 | 0.005 | 0.6314 | 0.1391 | 0.7005 | 8214.5315 | 34.3926 | 9.5535 | 9108.4123 | 38.1351 | 10.5931 | 11944 | 50.0054 | 13.8904
7 | 96.003 | 2.2578 | 0.715 | 0.0975 | 0.1037 | 0.002 | 0.0189 | 0.0132 | 0.0155 |  | 0.643 | 0.1302 | 0.6994 | 8203.3774 | 34.3459 | 9.5405 | 9096.47 | 38.0851 | 10.5792 | 11938 | 49.9805 | 13.8835
8 | 96.0751 | 2.2129 | 0.6961 | 0.0952 | 0.1011 | 0.0021 | 0.0184 | 0.0128 | 0.0151 |  | 0.6442 | 0.1271 | 0.6987 | 8197.1435 | 34.3198 | 9.5333 | 9089.7823 | 38.0571 | 10.5714 | 11934 | 49.9664 | 13.8796
9 | 96.1641 | 2.1562 | 0.6733 | 0.0918 | 0.0972 | 0.0021 | 0.0177 | 0.0123 | 0.0141 |  | 0.6481 | 0.1231 | 0.6979 | 8188.8078 | 34.2849 | 9.5236 | 9080.8733 | 38.0198 | 10.5611 | 11930 | 49.9465 | 13.874
10 | 96.1641 | 2.1563 | 0.6727 | 0.0914 | 0.0967 | 0.0021 | 0.0175 | 0.0123 | 0.0138 |  | 0.6503 | 0.1227 | 0.6979 | 8188.3062 | 34.2828 | 9.523 | 9080.324 | 38.0175 | 10.5604 | 11929 | 49.9444 | 13.8734
11 | 96.1707 | 2.1473 | 0.6715 | 0.0916 | 0.0971 | 0.002 | 0.0176 | 0.0123 | 0.0138 |  | 0.6534 | 0.1225 | 0.6978 | 8187.4703 | 34.2793 | 9.522 | 9079.4164 | 38.0137 | 10.5594 | 11928 | 49.9411 | 13.8725 | -16.2 | -20.4 |  |  | 0
12 | 96.1845 | 2.1357 | 0.6677 | 0.0917 | 0.0973 | 0.0022 | 0.0178 | 0.0124 | 0.0139 |  | 0.6542 | 0.1227 | 0.6977 | 8186.3955 | 34.2748 | 9.5208 | 9078.246 | 38.0088 | 10.558 | 11927 | 49.9378 | 13.8716
13 | 96.1259 | 2.1743 | 0.6804 | 0.0932 | 0.0989 | 0.0022 | 0.0181 | 0.0125 | 0.0138 |  | 0.655 | 0.1257 | 0.6982 | 8190.6947 | 34.2928 | 9.5258 | 9082.8558 | 38.0281 | 10.5634 | 11929 | 49.9462 | 13.8739
14 | 96.0545 | 2.2218 | 0.7006 | 0.0959 | 0.1015 | 0.0021 | 0.0184 | 0.0127 | 0.014 |  | 0.6497 | 0.1287 | 0.6989 | 8197.5496 | 34.3215 | 9.5338 | 9090.1883 | 38.0588 | 10.5719 | 11934 | 49.9638 | 13.8788
15 | 96.0605 | 2.2139 | 0.7 | 0.0959 | 0.1016 | 0.0023 | 0.0184 | 0.0128 | 0.0141 |  | 0.6527 | 0.1279 | 0.6988 | 8196.8569 | 34.3186 | 9.5329 | 9089.4718 | 38.0558 | 10.5711 | 11933 | 49.9612 | 13.8781
16 | 96.0455 | 2.2222 | 0.701 | 0.0962 | 0.1022 | 0.0022 | 0.0186 | 0.0129 | 0.0141 |  | 0.6565 | 0.1286 | 0.6989 | 8197.3824 | 34.3208 | 9.5336 | 9089.9973 | 38.058 | 10.5717 | 11933 | 49.9603 | 13.8779
17 | 96.1319 | 2.1598 | 0.6795 | 0.0938 | 0.1 | 0.0022 | 0.0184 | 0.0127 | 0.0144 |  | 0.6633 | 0.1241 | 0.6982 | 8189.7632 | 34.2889 | 9.5247 | 9081.8287 | 38.0238 | 10.5622 | 11928 | 49.9411 | 13.8725
18 | 96.2049 | 2.1005 | 0.6631 | 0.0915 | 0.0973 | 0.0022 | 0.0179 | 0.0125 | 0.0141 |  | 0.6661 | 0.1299 | 0.6976 | 8182.144 | 34.257 | 9.5158 | 9073.6602 | 37.9896 | 10.5527 | 11922 | 49.9165 | 13.8657 | -15.2 |  | 0.0002 | 0.0002
19 | 96.2772 | 2.0495 | 0.6438 | 0.0885 | 0.0941 | 0.0022 | 0.017 | 0.0122 | 0.0135 |  | 0.6719 | 0.1301 | 0.697 | 8174.4532 | 34.2248 | 9.5069 | 9065.3961 | 37.955 | 10.5431 | 11917 | 49.8943 | 13.8595
20 | 96.2543 | 2.0687 | 0.6508 | 0.089 | 0.0943 | 0.0022 | 0.0171 | 0.012 | 0.0133 |  | 0.6666 | 0.1317 | 0.6972 | 8176.8655 | 34.2349 | 9.5097 | 9067.9757 | 37.9658 | 10.5461 | 11919 | 49.9017 | 13.8616
21 | 96.2264 | 2.0909 | 0.6572 | 0.09 | 0.0954 | 0.0021 | 0.0173 | 0.0122 | 0.0136 |  | 0.6626 | 0.1322 | 0.6974 | 8179.8988 | 34.2476 | 9.5132 | 9071.2479 | 37.9795 | 10.5499 | 11921 | 49.9109 | 13.8641
22 | 96.1512 | 2.1452 | 0.6761 | 0.0922 | 0.0976 | 0.0021 | 0.0177 | 0.0125 | 0.0139 |  | 0.6547 | 0.1367 | 0.6981 | 8186.9926 | 34.2773 | 9.5215 | 9078.867 | 38.0114 | 10.5587 | 11925 | 49.9293 | 13.8693
23 | 96.1619 | 2.1365 | 0.6752 | 0.092 | 0.0972 | 0.0021 | 0.0175 | 0.0123 | 0.014 |  | 0.6566 | 0.1347 | 0.698 | 8186.1805 | 34.2739 | 9.5205 | 9077.9833 | 38.0077 | 10.5577 | 11925 | 49.9277 | 13.8688
24 | 96.1082 | 2.1698 | 0.6907 | 0.0948 | 0.1003 | 0.0021 | 0.0182 | 0.0126 | 0.0141 |  | 0.6523 | 0.1369 | 0.6985 | 8191.6978 | 34.297 | 9.5269 | 9083.9306 | 38.0326 | 10.5646 | 11928 | 49.9422 | 13.8728
25 | 96.2691 | 2.0569 | 0.6487 | 0.089 | 0.0944 | 0.0021 | 0.0175 | 0.0124 | 0.0138 |  | 0.6701 | 0.1258 | 0.6971 | 8176.4117 | 34.233 | 9.5092 | 9067.5219 | 37.9639 | 10.5455 | 11919 | 49.9031 | 13.862 | -15.5 | -19.3
26 | 96.1778 | 2.1203 | 0.6736 | 0.0931 | 0.0985 | 0.002 | 0.0184 | 0.013 | 0.0148 |  | 0.6555 | 0.1329 | 0.6979 | 8186.2521 | 34.2742 | 9.5206 | 9078.0789 | 38.0081 | 10.5578 | 11926 | 49.9297 | 13.8694
27 | 96.233 | 2.0401 | 0.6113 | 0.0845 | 0.0896 | 0.0021 | 0.017 | 0.012 | 0.0136 |  | 0.7696 | 0.1272 | 0.6968 | 8160.624 | 34.1669 | 9.4908 | 9050.2772 | 37.8917 | 10.5255 | 11898 | 49.8162 | 13.8378
28 | 96.2417 | 2.0761 | 0.6633 | 0.0918 | 0.0972 | 0.0022 | 0.018 | 0.0126 | 0.0147 |  | 0.6514 | 0.1309 | 0.6975 | 8182.0246 | 34.2565 | 9.5157 | 9073.5647 | 37.9892 | 10.5526 | 11924 | 49.9222 | 13.8673
29 | 96.4143 | 1.9572 | 0.6188 | 0.086 | 0.0914 | 0.0022 | 0.0169 | 0.012 | 0.0146 |  | 0.667 | 0.1195 | 0.6959 | 8166.1413 | 34.19 | 9.4972 | 9056.535 | 37.9179 | 10.5328 | 11914 | 49.883 | 13.8564
30 | 96.4133 | 1.9623 | 0.6194 | 0.0861 | 0.0914 | 0.0022 | 0.0171 | 0.0119 | 0.0136 |  | 0.6678 | 0.115 | 0.6959 | 8166.5235 | 34.1916 | 9.4977 | 9056.941 | 37.9196 | 10.5332 | 11915 | 49.8868 | 13.8574
31 | 96.4529 | 1.9423 | 0.6067 | 0.0834 | 0.0881 | 0.002 | 0.0164 | 0.0113 | 0.0125 |  | 0.6763 | 0.1082 | 0.6954 | 8161.7466 | 34.1716 | 9.4921 | 9051.8536 | 37.8983 | 10.5273 | 11913 | 49.8757 | 13.8544
Рівень одоризації відповідає вимогам чинних нормативних документів | [13 empty] | 8186.0133 | 34.2732 | 9.5203 | 9077.8161 | 38.007 | 10.5575
Середньозважене значення теплоти згоряння:
| Начальник Закарпатського ЛВУМГ | [8 empty] | Лукіта В.Ф. | [10 empty] | .11.2017
|  | Підрозділу підприємства, якому підпорядкована лабораторія | [8 empty] | прізвище | [5 empty] | підпис |  |  |  | дата
| Начальник ВХАЛ | [8 empty] | Завадяк О.В. | [10 empty] | .11.2017
|  | Лабораторія, де здійснювалось вимірювання газу | [8 empty] | прізвище | [5 empty] | підпис |  |  |  | дата
| Начальник служби ГВ і М | [8 empty] | Водянчук М.В. | [10 empty] | .11.2017
|  | Підрозділу, відповідального за облік газу за маршрутом | [8 empty] | прізвище | [5 empty] | підпис |  |  |  | дата

## додаток
Додаток до Паспорту фізико-хімічних показників природного газу. Маршрут №523
Область | ГРС, прямий споживач | Cередньозважене значення вищої теплоти згоряння
|  | ккал/м³ | МДж/м³ | кВт*год./м³
Маршрут №523 |  | 9077.8161 | 38.007 | 10.5575
Закарпатська | АГНКС ГРС Ужгород | 9083.5723 | 38.0311 | 10.5642
Закарпатська | АГНКС Ужгород ТОВ "СТЕЙТ ОІЛ" | 9083.1902 | 38.0295 | 10.5638
Закарпатська | ГРС Прогрес м.Геївці | 9077.6728 | 38.0064 | 10.5573
Закарпатська | ГРС м.Ужгород - лінія на місто | 9077.6489 | 38.0063 | 10.5573
Закарпатська | ГРС с.П.Комарівці (м.Ужгород) | 0 | 0 | 0
Закарпатська | ГРС с.Чоп | 9078.1266 | 38.0083 | 10.5579
Начальник Закарпатського ЛВУМГ |  | Лукіта В.Ф. |  |  | .11.2017
Підрозділу підприємства, якому підпорядкована лабораторія |  | прізвище |  | підпис | дата
Начальник ВХАЛ |  | Завадяк О.В. |  |  | .11.2017
Лабораторія, де здійснювалось вимірювання газу |  | прізвище |  | підпис | дата
Начальник служби ГВ і М |  | Водянчук М.В. |  |  | .11.2017
Підрозділу, відповідального за облік газу за маршрутом |  | прізвище |  | підпис | дата