## паспорт
ПАТ "УКРТРАНСГАЗ" | [5 empty] | ПАСПОРТ ФІЗИКО-ХІМІЧНИХ ПОКАЗНИКІВ ПРИРОДНОГО ГАЗУ №524 | [18 empty] | Маршрут №524
УМГ "ПРИКАРПАТТРАНСГАЗ" | [5 empty] | переданого Закарпатським ЛВУМГ та прийнятого ПАТ "Закарпатгаз" та ТзОВ "СТЕЙТ ОІЛ"
ГКС Ужгород п/м Закарпатського ЛВУМГ
Вимірювальна хіміко-аналітична лабораторія
по газопроводу "ДУД - I"
Свідоцтво № РВ-0033-13 чинне до 26.06.2018 р. | [20 empty] | за період з 01.10.2017р. по 31.10.2017р.
Число місяця | Компонентний склад, % мол. | [11 empty] | Фізико-хімічні показники газу обчислені на основі компонентного складу, 101,325 кПа | [9 empty] | Температура точки роси вологи (Р = 3.92 МПа), °С | Температура точки роси вуглеводнів, °С | Масова концентрація сірководню, г/м3 | Масова концентрація меркаптанової сірки, г/м3 | Маса механічних домішок, г/м3
[13 empty] | Густина абсолютна, кг/м3,при 20 ºС, | Температура вимірювання/згоряння при 20/25°С
| метан, С1 | етан, С2 | пропан, С3 | ізо-бутан, і-С4 | н-бутан, н-С4 | нео-пентан, нео-С5 | ізо-пентан, і-С5 | н-пентан, н-С5 | гексани та вищі, С6+ | кисень, О2 | азот, N2 | діоксид вуглецю, CО2 |  | Теплота згоряння нижча |  |  | Теплота згоряння вища |  |  | Число Воббе вище
[14 empty] | ккал/м3 | МДж/м3 | кВт⋅год/м3 | ккал/м3 | МДж/м3 | кВт⋅год/м3 | ккал/м3 | МДж/м3 | кВт⋅год/м3
1 | 96.0137 | 2.284 | 0.6667 | 0.104 | 0.1027 | 0.0054 | 0.0128 | 0.0047 | 0.0153 |  | 0.6604 | 0.1302 | 0.6989 | 8195.8299 | 34.3143 | 9.5318 | 9088.3253 | 38.051 | 10.5697 | 11931 | 49.9535 | 13.876
2 | 95.7564 | 2.4703 | 0.7155 | 0.1119 | 0.1108 | 0.0053 | 0.0119 | 0.0035 | 0.0151 |  | 0.6491 | 0.1501 | 0.7009 | 8215.2242 | 34.3955 | 9.5543 | 9109.081 | 38.1379 | 10.5939 | 11941 | 49.9937 | 13.8871
3 | 95.7718 | 2.4546 | 0.7222 | 0.1111 | 0.1101 | 0.006 | 0.0105 | 0.0024 | 0.0148 |  | 0.6453 | 0.1511 | 0.7008 | 8214.4837 | 34.3924 | 9.5534 | 9108.2929 | 38.1346 | 10.5929 | 11941 | 49.9929 | 13.8869
4 | 95.8126 | 2.4258 | 0.7111 | 0.1106 | 0.1097 | 0.0054 | 0.0114 | 0.003 | 0.0152 |  | 0.6481 | 0.1472 | 0.7005 | 8211.4982 | 34.3799 | 9.55 | 9105.1162 | 38.1213 | 10.5893 | 11939 | 49.9868 | 13.8852 | -17
5 | 95.7357 | 2.4778 | 0.7269 | 0.1142 | 0.1135 | 0.0052 | 0.0128 | 0.0038 | 0.0161 | 0.002 | 0.6388 | 0.1531 | 0.7012 | 8219.0457 | 34.4115 | 9.5588 | 9113.1892 | 38.1551 | 10.5986 | 11944 | 50.0051 | 13.8903
6 | 95.7551 | 2.4688 | 0.7265 | 0.1142 | 0.114 | 0.0057 | 0.0105 | 0.002 | 0.0159 |  | 0.6399 | 0.1474 | 0.701 | 8218.0425 | 34.4073 | 9.5576 | 9112.1383 | 38.1507 | 10.5974 | 11944 | 50.0069 | 13.8908
7 | 95.8123 | 2.4297 | 0.7174 | 0.1117 | 0.1113 | 0.0049 | 0.0097 | 0.0016 | 0.0151 |  | 0.6409 | 0.1453 | 0.7005 | 8212.8835 | 34.3857 | 9.5516 | 9106.5971 | 38.1275 | 10.591 | 11941 | 49.995 | 13.8875
8 | 95.867 | 2.3968 | 0.7083 | 0.1096 | 0.1089 | 0.0082 | 0.0086 | 0.0014 | 0.0141 |  | 0.6379 | 0.1395 | 0.7001 | 8209.7068 | 34.3724 | 9.5479 | 9103.2532 | 38.1135 | 10.5871 | 11941 | 49.9925 | 13.8868
9 | 95.9962 | 2.2927 | 0.6814 | 0.1043 | 0.1036 | 0.0051 | 0.0118 | 0.0039 | 0.014 |  | 0.6508 | 0.1365 | 0.699 | 8197.6929 | 34.3221 | 9.5339 | 9090.3316 | 38.0594 | 10.5721 | 11932 | 49.9583 | 13.8773
10 | 96.1129 | 2.2118 | 0.6511 | 0.0999 | 0.0988 | 0.005 | 0.0124 | 0.0047 | 0.0133 |  | 0.6576 | 0.1326 | 0.698 | 8187.0403 | 34.2775 | 9.5215 | 9078.9148 | 38.0116 | 10.5588 | 11926 | 49.931 | 13.8697
11 | 96.1519 | 2.1853 | 0.64 | 0.0982 | 0.0969 | 0.0055 | 0.0127 | 0.0051 | 0.0127 |  | 0.6591 | 0.1325 | 0.6977 | 8183.386 | 34.2622 | 9.5173 | 9074.9977 | 37.9952 | 10.5542 | 11923 | 49.9212 | 13.867 | -15 | -18.8 |  |  | 0
12 | 96.123 | 2.1975 | 0.6452 | 0.0993 | 0.1018 | 0.0054 | 0.0132 | 0.0058 | 0.016 |  | 0.6578 | 0.135 | 0.6981 | 8187.6375 | 34.28 | 9.5222 | 9078.5327 | 38.01 | 10.5583 | 11926 | 49.93 | 13.8694
13 | 96.1435 | 2.1843 | 0.6418 | 0.0994 | 0.0984 | 0.0053 | 0.0125 | 0.0049 | 0.0168 |  | 0.6604 | 0.1326 | 0.6979 | 8185.034 | 34.2691 | 9.5192 | 9076.7652 | 38.0026 | 10.5563 | 11924 | 49.9246 | 13.8679
14 | 96.1699 | 2.1624 | 0.634 | 0.0979 | 0.0971 | 0.0051 | 0.0117 | 0.0044 | 0.017 |  | 0.6692 | 0.1314 | 0.6976 | 8181.2603 | 34.2533 | 9.5148 | 9072.7048 | 37.9856 | 10.5516 | 11921 | 49.9119 | 13.8644
15 | 96.0644 | 2.2397 | 0.6581 | 0.1018 | 0.1008 | 0.0053 | 0.0116 | 0.0039 | 0.0169 |  | 0.6595 | 0.138 | 0.6985 | 8190.623 | 34.2925 | 9.5257 | 9082.7363 | 38.0276 | 10.5632 | 11927 | 49.9354 | 13.8709
16 | 96.0192 | 2.2692 | 0.6702 | 0.1039 | 0.1028 | 0.0051 | 0.0122 | 0.0045 | 0.0176 |  | 0.6556 | 0.1398 | 0.6989 | 8195.3522 | 34.3123 | 9.5312 | 9087.7999 | 38.0488 | 10.5691 | 11930 | 49.9477 | 13.8744
17 | 96.034 | 2.258 | 0.6655 | 0.1034 | 0.1025 | 0.0051 | 0.012 | 0.0041 | 0.0177 |  | 0.6587 | 0.1391 | 0.6988 | 8193.6086 | 34.305 | 9.5292 | 9085.9369 | 38.041 | 10.5669 | 11929 | 49.9425 | 13.8729
18 | 96.0346 | 2.2534 | 0.6673 | 0.1031 | 0.1024 | 0.005 | 0.0123 | 0.0044 | 0.0179 |  | 0.6608 | 0.1389 | 0.6988 | 8193.5131 | 34.3046 | 9.5291 | 9085.8175 | 38.0405 | 10.5668 | 11928 | 49.9413 | 13.8726 | -15.6 |  | 0.0002 | 0.0002
19 | 96.0077 | 2.2732 | 0.6749 | 0.1042 | 0.1035 | 0.0053 | 0.0114 | 0.0035 | 0.0177 |  | 0.6597 | 0.1388 | 0.699 | 8195.7821 | 34.3141 | 9.5317 | 9088.2537 | 38.0507 | 10.5696 | 11930 | 49.9477 | 13.8744
20 | 96.1745 | 2.1513 | 0.6356 | 0.099 | 0.0984 | 0.0054 | 0.012 | 0.0046 | 0.0174 |  | 0.6716 | 0.1301 | 0.6976 | 8181.4513 | 34.2541 | 9.515 | 9072.8959 | 37.9864 | 10.5518 | 11921 | 49.9121 | 13.8645
21 | 96.2614 | 2.0967 | 0.6157 | 0.0952 | 0.0944 | 0.0049 | 0.0097 | 0.0026 | 0.0161 |  | 0.6766 | 0.1266 | 0.6968 | 8172.423 | 34.2163 | 9.5045 | 9063.1988 | 37.9458 | 10.5405 | 11916 | 49.8895 | 13.8582
22 | 96.2246 | 2.12 | 0.626 | 0.0964 | 0.0953 | 0.005 | 0.0111 | 0.004 | 0.0164 |  | 0.6713 | 0.1298 | 0.6972 | 8176.5311 | 34.2335 | 9.5093 | 9067.6174 | 37.9643 | 10.5456 | 11918 | 49.9001 | 13.8611
23 | 96.1599 | 2.1678 | 0.6425 | 0.0987 | 0.0976 | 0.0051 | 0.0115 | 0.0039 | 0.0167 |  | 0.6627 | 0.1337 | 0.6977 | 8182.9561 | 34.2604 | 9.5168 | 9074.52 | 37.9932 | 10.5537 | 11923 | 49.9176 | 13.866
24 | 96.1776 | 2.1585 | 0.6368 | 0.0979 | 0.0968 | 0.0049 | 0.0095 | 0.0023 | 0.0155 |  | 0.6679 | 0.1322 | 0.6975 | 8179.7794 | 34.2471 | 9.5131 | 9071.1046 | 37.9789 | 10.5497 | 11920 | 49.9082 | 13.8634
25 | 96.1194 | 2.1995 | 0.6513 | 0.1005 | 0.0994 | 0.0065 | 0.0084 | 0.0016 | 0.0156 |  | 0.6611 | 0.1368 | 0.698 | 8185.2729 | 34.2701 | 9.5195 | 9076.9802 | 38.0035 | 10.5565 | 11924 | 49.922 | 13.8672 | -15 | -18.4
26 | 96.4037 | 1.99 | 0.5809 | 0.09 | 0.0895 | 0.0051 | 0.0098 | 0.0031 | 0.0157 |  | 0.696 | 0.1161 | 0.6956 | 8158.9043 | 34.1597 | 9.4888 | 9048.7008 | 37.8851 | 10.5236 | 11907 | 49.8537 | 13.8483
27 | 96.325 | 2.0414 | 0.6038 | 0.094 | 0.0932 | 0.0054 | 0.0127 | 0.0054 | 0.0172 |  | 0.6799 | 0.1222 | 0.6964 | 8168.9836 | 34.2019 | 9.5005 | 9059.5444 | 37.9305 | 10.5363 | 11914 | 49.8824 | 13.8562
28 | 96.3955 | 1.9997 | 0.5861 | 0.0912 | 0.0901 | 0.0056 | 0.0097 | 0.0029 | 0.0158 |  | 0.6841 | 0.1193 | 0.6957 | 8161.2689 | 34.1696 | 9.4916 | 9051.2803 | 37.8959 | 10.5266 | 11910 | 49.8631 | 13.8509
29 | 96.3706 | 2.0241 | 0.597 | 0.0929 | 0.0919 | 0.0056 | 0.0076 | 0.0014 | 0.0152 |  | 0.6727 | 0.1211 | 0.6959 | 8164.4933 | 34.1831 | 9.4953 | 9054.7197 | 37.9103 | 10.5306 | 11912 | 49.8752 | 13.8542
30 | 96.4383 | 1.9719 | 0.5796 | 0.0909 | 0.0901 | 0.0052 | 0.01 | 0.003 | 0.0153 |  | 0.6803 | 0.1154 | 0.6954 | 8159.1193 | 34.1606 | 9.4891 | 9048.9874 | 37.8863 | 10.524 | 11909 | 49.8621 | 13.8506
31 | 96.4138 | 1.9893 | 0.5865 | 0.0919 | 0.0908 | 0.005 | 0.0103 | 0.0034 | 0.015 |  | 0.677 | 0.117 | 0.6956 | 8161.5555 | 34.1708 | 9.4919 | 9051.6147 | 37.8973 | 10.527 | 11911 | 49.8687 | 13.8524
Рівень одоризації відповідає вимогам чинних нормативних документів | [13 empty] | 8184.1264 | 34.2653 | 9.5181 | 9075.7382 | 37.9983 | 10.5551
Середньозважене значення теплоти згоряння:
| Начальник Закарпатського ЛВУМГ | [8 empty] | Лукіта В.Ф. | [10 empty] | 2017-11-02
|  | Підрозділу підприємства, якому підпорядкована лабораторія | [8 empty] | прізвище | [5 empty] | підпис |  |  |  | дата
| Начальник ВХАЛ | [8 empty] | Завадяк О.В. | [10 empty] | 2017-11-02
|  | Лабораторія, де здійснювалось вимірювання газу | [8 empty] | прізвище | [5 empty] | підпис |  |  |  | дата
| Начальник служби ГВ і М | [8 empty] | Водянчук М.В. | [10 empty] | 2017-11-02
|  | Підрозділу, відповідального за облік газу за маршрутом | [8 empty] | прізвище | [5 empty] | підпис |  |  |  | дата

## додаток
Додаток до Паспорту фізико-хімічних показників природного газу. Маршрут №524
Область | ГРС, прямий споживач | Cередньозважене значення вищої теплоти згоряння
|  | ккал/м³ | МДж/м³ | кВт*год./м³
Маршрут №524 |  | 9075.7382 | 37.9983 | 10.5551
Закарпатська | АГНКС Мукачеве ТОВ "СТЕЙТ ОІЛ" | 9080.3957 | 38.0178 | 10.5605
Закарпатська | АГНКС-4 Берегове ТОВ "СТЕЙТ ОІЛ" | 9080.7062 | 38.0191 | 10.5609
Закарпатська | ГРС Залуж | 9075.762 | 37.9984 | 10.5551
Закарпатська | ГРС Росош | 9075.6187 | 37.9978 | 10.5549
Закарпатська | ГРС м.Берегове - лінія на місто | 9074.9022 | 37.9948 | 10.5541
Закарпатська | ГРС м.Міжгір`я | 9075.4038 | 37.9969 | 10.5547
Закарпатська | ГРС м.Мукачеве - лінія на місто | 9075.7382 | 37.9983 | 10.5551
Закарпатська | ГРС м.Свалява (лінія на м.Свалява) | 9075.141 | 37.9958 | 10.5544
Закарпатська | ГРС м.Свалява (лінія на с.Поляна) | 9076.383 | 38.001 | 10.5558
Закарпатська | ГРС с.Береги | 9075.1888 | 37.996 | 10.5544
Закарпатська | ГРС с.Бобовище | 9077.0996 | 38.004 | 10.5567
Закарпатська | ГРС с.Зняцеве | 9075.8337 | 37.9987 | 10.5552
Закарпатська | ГРС с.Керецки | 9076.5264 | 38.0016 | 10.556
Закарпатська | ГРС с.Майдан | 9076.0009 | 37.9994 | 10.5554
Закарпатська | ГРС с.Репінне | 9076.5264 | 38.0016 | 10.556
Закарпатська | ГРС санаторій "Карпати" | 9076.7652 | 38.0026 | 10.5563
Начальник Закарпатського ЛВУМГ |  | Лукіта В.Ф. |  |  | 2017-11-02
Підрозділу підприємства, якому підпорядкована лабораторія |  | прізвище |  | підпис | дата
Начальник ВХАЛ |  | Завадяк О.В. |  |  | 2017-11-02
Лабораторія, де здійснювалось вимірювання газу |  | прізвище |  | підпис | дата
Начальник служби ГВ і М |  | Водянчук М.В. |  |  | 2017-11-02
Підрозділу, відповідального за облік газу за маршрутом |  | прізвище |  | підпис | дата