## паспорт
ПАТ "УКРТРАНСГАЗ" | [5 empty] | ПАСПОРТ ФІЗИКО-ХІМІЧНИХ ПОКАЗНИКІВ ПРИРОДНОГО ГАЗУ №608 | [18 empty] | Маршрут №608
УМГ "ХАРКІВТРАНСГАЗ" | [5 empty] | переданого Запорізьким ЛВУМГ та прийнятого ПАТ "Запоріжгаз", ПРаТ "Енерготехнології"
Запорізький п/м Запорізького ЛВУМГ
Вимірювальна хіміко-аналітична лабораторія
по газопроводах "ШДО", "ШДКРІ"
Свідоцтво № АВ-14-15 чинне до 10.09.2020 р. | [20 empty] | за період з 01.10.2017р. по 31.10.2017р.
Число місяця | Компонентний склад, % мол. | [11 empty] | Фізико-хімічні показники газу обчислені на основі компонентного складу, 101,325 кПа | [9 empty] | Температура точки роси вологи (Р = 3.92 МПа), °С | Температура точки роси вуглеводнів, °С | Масова концентрація сірководню, г/м3 | Масова концентрація меркаптанової сірки, г/м3 | Маса механічних домішок, г/м3
[13 empty] | Густина абсолютна, кг/м3,при 20 ºС, | Температура вимірювання/згоряння при 20/25°С
| метан, С1 | етан, С2 | пропан, С3 | ізо-бутан, і-С4 | н-бутан, н-С4 | нео-пентан, нео-С5 | ізо-пентан, і-С5 | н-пентан, н-С5 | гексани та вищі, С6+ | кисень, О2 | азот, N2 | діоксид вуглецю, CО2 |  | Теплота згоряння нижча |  |  | Теплота згоряння вища |  |  | Число Воббе вище
[14 empty] | ккал/м3 | МДж/м3 | кВт⋅год/м3 | ккал/м3 | МДж/м3 | кВт⋅год/м3 | ккал/м3 | МДж/м3 | кВт⋅год/м3
1 | [13 empty] | 8258.9091 | 34.5784 | 9.6051 | 9155.4172 | 38.3319 | 10.6478 | 11950 | 50.0313 | 13.8976
2 | 94.8158 | 2.8493 | 0.9466 | 0.144 | 0.1625 | 0.0019 | 0.0353 | 0.0269 | 0.0326 | 0.0064 | 0.7277 | 0.2509 | 0.7105 | 8284.4656 | 34.6854 | 9.6348 | 9182.55 | 38.4455 | 10.6793 | 11956 | 50.0569 | 13.9047 |  |  | 0,0000 | 0.004
3 | 94.4435 | 2.9975 | 1.0414 | 0.1575 | 0.1954 | 0.0023 | 0.0455 | 0.0359 | 0.0462 | 0.0062 | 0.766 | 0.2626 | 0.7145 | 8319.146 | 34.8306 | 9.6752 | 9219.5712 | 38.6005 | 10.7224 | 11971 | 50.1183 | 13.9218 | -13.4 | -8.7
4 | 94.4543 | 2.9623 | 1.0424 | 0.157 | 0.2004 | 0.0024 | 0.0485 | 0.0383 | 0.0506 | 0.0054 | 0.7756 | 0.2628 | 0.7147 | 8319.8864 | 34.8337 | 9.676 | 9220.3355 | 38.6037 | 10.7233 | 11970 | 50.1159 | 13.9211
5 | 95.2787 | 2.6077 | 0.8393 | 0.1298 | 0.1349 | 0.0018 | 0.0275 | 0.0203 | 0.0248 | 0.0062 | 0.6973 | 0.2317 | 0.7061 | 8246.2264 | 34.5253 | 9.5904 | 9141.7552 | 38.2747 | 10.6319 | 11939 | 49.9882 | 13.8856
6 | 95.178 | 2.6709 | 0.8675 | 0.136 | 0.1415 | 0.0018 | 0.0296 | 0.0217 | 0.0258 | 0.006 | 0.6844 | 0.2368 | 0.7072 | 8257.882 | 34.5741 | 9.6039 | 9154.2468 | 38.327 | 10.6464 | 11947 | 50.0199 | 13.8944
7 | [13 empty] | 8257.882 | 34.5741 | 9.6039 | 9154.2468 | 38.327 | 10.6464 | 11947 | 50.0199 | 13.8944
8 | [13 empty] | 8257.882 | 34.5741 | 9.6039 | 9154.2468 | 38.327 | 10.6464 | 11947 | 50.0199 | 13.8944
9 | 95.5434 | 2.4391 | 0.7841 | 0.1211 | 0.1262 | 0.0017 | 0.0259 | 0.019 | 0.0222 | 0.0053 | 0.6981 | 0.2139 | 0.7038 | 8225.4945 | 34.4385 | 9.5663 | 9119.5903 | 38.1819 | 10.6061 | 11930 | 49.9485 | 13.8746 |  |  |  |  | відсутні
10 | 95.6502 | 2.3655 | 0.7584 | 0.1171 | 0.1226 | 0.0016 | 0.0252 | 0.0188 | 0.0226 | 0.0055 | 0.7037 | 0.2087 | 0.7029 | 8216.1318 | 34.3993 | 9.5554 | 9109.5826 | 38.14 | 10.5944 | 11925 | 49.9258 | 13.8683 | -12.8 | -6.3
11 | 95.6805 | 2.3548 | 0.7522 | 0.1152 | 0.1205 | 0.0016 | 0.0247 | 0.0184 | 0.0228 | 0.0022 | 0.6955 | 0.2116 | 0.7027 | 8214.4598 | 34.3923 | 9.5534 | 9107.8152 | 38.1326 | 10.5924 | 11924 | 49.9251 | 13.8681
12 | 95.6797 | 2.3466 | 0.7514 | 0.1149 | 0.1205 | 0.0016 | 0.0248 | 0.0183 | 0.0229 | 0.0038 | 0.7046 | 0.2109 | 0.7026 | 8213.0268 | 34.3863 | 9.5518 | 9106.2149 | 38.1259 | 10.5905 | 11922 | 49.9168 | 13.8658
13 | 95.6731 | 2.3412 | 0.749 | 0.1155 | 0.1213 | 0.0016 | 0.0252 | 0.0187 | 0.0232 | 0.0058 | 0.7156 | 0.2099 | 0.7027 | 8211.952 | 34.3818 | 9.5505 | 9105.0446 | 38.121 | 10.5892 | 11920 | 49.9087 | 13.8635
14 | [13 empty] | 8211.952 | 34.3818 | 9.5505 | 9105.0446 | 38.121 | 10.5892 | 11920 | 49.9087 | 13.8635
15 | [13 empty] | 8211.952 | 34.3818 | 9.5505 | 9105.0446 | 38.121 | 10.5892 | 11920 | 49.9087 | 13.8635
16 | [13 empty] | 8211.952 | 34.3818 | 9.5505 | 9105.0446 | 38.121 | 10.5892 | 11920 | 49.9087 | 13.8635
17 | 95.5911 | 2.3987 | 0.7728 | 0.1196 | 0.1242 | 0.0016 | 0.0252 | 0.0187 | 0.0218 | 0.0062 | 0.7063 | 0.214 | 0.7034 | 8219.7622 | 34.4145 | 9.5596 | 9113.428 | 38.1561 | 10.5989 | 11926 | 49.9297 | 13.8694
18 | 95.5239 | 2.4387 | 0.7866 | 0.122 | 0.127 | 0.0017 | 0.0262 | 0.0192 | 0.0229 | 0.0069 | 0.707 | 0.2179 | 0.704 | 8225.2796 | 34.4376 | 9.566 | 9119.3275 | 38.1808 | 10.6058 | 11928 | 49.9402 | 13.8723 |  |  | 0,0000 | 0.0005
19 | 95.6221 | 2.3773 | 0.7691 | 0.12 | 0.1252 | 0.0017 | 0.0258 | 0.0191 | 0.0228 | 0.0035 | 0.7028 | 0.2106 | 0.7032 | 8219.595 | 34.4138 | 9.5594 | 9113.2609 | 38.1554 | 10.5987 | 11927 | 49.9346 | 13.8707
20 | 95.6703 | 2.3446 | 0.7598 | 0.1177 | 0.1229 | 0.0016 | 0.025 | 0.0186 | 0.0221 | 0.0037 | 0.705 | 0.2088 | 0.7028 | 8214.8898 | 34.3941 | 9.5539 | 9108.2451 | 38.1344 | 10.5929 | 11924 | 49.9229 | 13.8675
21 | [13 empty] | 8214.8898 | 34.3941 | 9.5539 | 9108.2451 | 38.1344 | 10.5929 | 11924 | 49.9229 | 13.8675
22 | [13 empty] | 8214.8898 | 34.3941 | 9.5539 | 9108.2451 | 38.1344 | 10.5929 | 11924 | 49.9229 | 13.8675
23 | 95.5725 | 2.3985 | 0.7746 | 0.1193 | 0.1245 | 0.0016 | 0.0252 | 0.0186 | 0.0228 | 0.0057 | 0.7127 | 0.2238 | 0.7036 | 8219.0457 | 34.4115 | 9.5588 | 9112.616 | 38.1527 | 10.598 | 11923 | 49.9183 | 13.8662 |  |  |  |  | відсутні
24 | 95.5821 | 2.4105 | 0.7741 | 0.1192 | 0.1233 | 0.0016 | 0.0246 | 0.0182 | 0.0213 | 0.0054 | 0.7021 | 0.2176 | 0.7034 | 8220.1444 | 34.4161 | 9.56 | 9113.858 | 38.1579 | 10.5994 | 11926 | 49.9305 | 13.8696
25 | 96.2627 | 1.9253 | 0.6075 | 0.0941 | 0.1004 | 0.0016 | 0.0212 | 0.0159 | 0.02 | 0.006 | 0.7777 | 0.1676 | 0.6974 | 8156.2531 | 34.1486 | 9.4857 | 9045.3092 | 37.8709 | 10.5197 | 11887 | 49.7688 | 13.8247
26 | 96.24 | 1.9227 | 0.6132 | 0.095 | 0.1039 | 0.0015 | 0.0229 | 0.0173 | 0.0248 | 0.0044 | 0.7875 | 0.1666 | 0.6978 | 8159.2864 | 34.1613 | 9.4893 | 9048.5575 | 37.8845 | 10.5235 | 11888 | 49.7734 | 13.8259
27 | 94.5851 | 2.5116 | 0.633 | 0.0783 | 0.0928 | 0.0011 | 0.0206 | 0.016 | 0.0201 | 0.004 | 1.8068 | 0.2306 | 0.7066 | 8104.3519 | 33.9313 | 9.4254 | 8986.3143 | 37.6239 | 10.4511 | 11733 | 49.123 | 13.6453 | -19.4 | -14.6
28 | [13 empty] | 8104.3519 | 33.9313 | 9.4254 | 8986.3143 | 37.6239 | 10.4511 | 11733 | 49.123 | 13.6453
29 | [13 empty] | 8104.3519 | 33.9313 | 9.4254 | 8986.3143 | 37.6239 | 10.4511 | 11733 | 49.123 | 13.6453
30 | 93.7056 | 2.8738 | 0.6221 | 0.0618 | 0.0768 | 0.0006 | 0.0173 | 0.0132 | 0.0167 | 0.005 | 2.337 | 0.27 | 0.7108 | 8071.3673 | 33.7932 | 9.387 | 8949.1737 | 37.4684 | 10.4079 | 11649 | 48.7727 | 13.548
31 | 94.2422 | 2.6691 | 0.5972 | 0.0672 | 0.0794 | 0.0008 | 0.0175 | 0.0131 | 0.0157 | 0.0051 | 2.0862 | 0.2064 | 0.7075 | 8081.8287 | 33.837 | 9.3992 | 8961.3787 | 37.5195 | 10.4221 | 11693 | 48.9552 | 13.5987 | -16.1 | -12
Рівень одоризації відповідає вимогам чинних нормативних документів | [13 empty] | 8200.4396 | 34.3336 | 9.5371 | 9091.8841 | 38.0659 | 10.5739
Середньозважене значення теплоти згоряння:
| Начальник Запорізького ЛВУМГ | [8 empty] | Дереновський О.Б. | [10 empty] | 2017-11-01
|  | Підрозділу підприємства, якому підпорядкована лабораторія | [8 empty] | прізвище | [5 empty] | підпис |  |  |  | дата
| Завідувач ВХАЛ | [8 empty] | Огородник Ю.В. | [10 empty] | 2017-11-01
|  | Лабораторія, де здійснювалось вимірювання газу | [8 empty] | прізвище | [5 empty] | підпис |  |  |  | дата
| Начальник служби ГВ і М | [8 empty] | Учуєв Г.М. | [10 empty] | 2017-11-01
|  | Підрозділу, відповідального за облік газу за маршрутом | [8 empty] | прізвище | [5 empty] | підпис |  |  |  | дата

## додаток
Додаток до Паспорту фізико-хімічних показників природного газу. Маршрут №608
Область | ГРС, прямий споживач | Cередньозважене значення вищої теплоти згоряння
|  | ккал/м³ | МДж/м³ | кВт*год./м³
Маршрут №608 |  | 9091.8841 | 38.0659 | 10.5739
Запорізька | ГРС с.Сергіївка (р-п Чапаєвський) | 9081.8765 | 38.024 | 10.5622
Запорізька | ГРС с.Тернівка (к-п Дніпро) | 9078.4849 | 38.0098 | 10.5583
Запорізька | ГРС-1 м.Запоріжжя | 9079.4403 | 38.0138 | 10.5594
Запорізька | ГРС-1 м.Запоріжжя, проммайданчик МК "Запоріжсталь" | 9100.0049 | 38.0999 | 10.5833
Запорізька | ПРаТ "Енерготехнології" ЕТД-4000 | 9078.867 | 38.0114 | 10.5587
Начальник Запорізького ЛВУМГ |  | Дереновський О.Б. |  |  | 2017-11-01
Підрозділу підприємства, якому підпорядкована лабораторія |  | прізвище |  | підпис | дата
Завідувач ВХАЛ |  | Огородник Ю.В. |  |  | 2017-11-01
Лабораторія, де здійснювалось вимірювання газу |  | прізвище |  | підпис | дата
Начальник служби ГВ і М |  | Учуєв Г.М. |  |  | 2017-11-01
Підрозділу, відповідального за облік газу за маршрутом |  | прізвище |  | підпис | дата