## паспорт
ПАТ "УКРТРАНСГАЗ" | [5 empty] | ПАСПОРТ ФІЗИКО-ХІМІЧНИХ ПОКАЗНИКІВ ПРИРОДНОГО ГАЗУ №843 | [18 empty] | Маршрут №843
УМГ "ЧЕРКАСИТРАНСГАЗ" | [5 empty] | переданого Олександрівським ЛВУМГ та прийнятого ПАТ "Черкасигаз", ВАТ "Кіровоградгаз"
Олександрівське ЛВУМГ
Вимірювальна хіміко-аналітична лабораторія
по газопроводу "Союз"
Свідоцтво № 3153 чинне до 06.08.2018 р. | [20 empty] | за період з 01.10.2017р. по 31.10.2017р.
Число місяця | Компонентний склад, % мол. | [11 empty] | Фізико-хімічні показники газу обчислені на основі компонентного складу, 101,325 кПа | [9 empty] | Температура точки роси вологи (Р = 3.92 МПа), °С | Температура точки роси вуглеводнів, °С | Масова концентрація сірководню, г/м3 | Масова концентрація меркаптанової сірки, г/м3 | Маса механічних домішок, г/м3
[13 empty] | Густина абсолютна, кг/м3,при 20 ºС, | Температура вимірювання/згоряння при 20/25°С
| метан, С1 | етан, С2 | пропан, С3 | ізо-бутан, і-С4 | н-бутан, н-С4 | нео-пентан, нео-С5 | ізо-пентан, і-С5 | н-пентан, н-С5 | гексани та вищі, С6+ | кисень, О2 | азот, N2 | діоксид вуглецю, CО2 |  | Теплота згоряння нижча |  |  | Теплота згоряння вища |  |  | Число Воббе вище
[14 empty] | ккал/м3 | МДж/м3 | кВт⋅год/м3 | ккал/м3 | МДж/м3 | кВт⋅год/м3 | ккал/м3 | МДж/м3 | кВт⋅год/м3
1 | [13 empty] | 8158.14 | 34.1565 | 9.4879 | 9047.6499 | 37.8807 | 10.5224 | 11902 | 49.8316 | 13.8421
2 | 96.2977 | 1.9953 | 0.6142 | 0.0983 | 0.1002 | 0.0038 | 0.0152 | 0.0109 | 0.0039 | 0.0081 | 0.715 | 0.1374 | 0.6966 | 8162.3437 | 34.1741 | 9.4928 | 9052.1163 | 37.8994 | 10.5276 | 11903 | 49.8337 | 13.8427 | -18.6
3 | 96.377 | 1.9509 | 0.5991 | 0.0965 | 0.0961 | 0.001 | 0.014 | 0.0103 | 0.0053 | 0.007 | 0.7059 | 0.137 | 0.696 | 8156.7069 | 34.1505 | 9.4863 | 9046.1213 | 37.8743 | 10.5206 | 11900 | 49.8245 | 13.8401 | -18.3
4 | 96.261 | 2.0418 | 0.6342 | 0.1001 | 0.0994 | 0.0015 | 0.0142 | 0.0104 | 0.0036 | 0.0071 | 0.6841 | 0.1428 | 0.697 | 8168.9836 | 34.2019 | 9.5005 | 9059.3056 | 37.9295 | 10.536 | 11909 | 49.8616 | 13.8504 | -19.1
5 | 96.476 | 1.8852 | 0.5767 | 0.0908 | 0.0902 | 0.0023 | 0.0127 | 0.0094 | 0.0059 | 0.0078 | 0.7054 | 0.1376 | 0.6951 | 8147.583 | 34.1123 | 9.4756 | 9036.3286 | 37.8333 | 10.5093 | 11895 | 49.8009 | 13.8336 | -18
6 | 96.4456 | 1.9192 | 0.5845 | 0.0923 | 0.091 | 0.0019 | 0.013 | 0.0094 | 0.0044 | 0.0079 | 0.6883 | 0.1425 | 0.6954 | 8151.5717 | 34.129 | 9.4803 | 9040.6517 | 37.8514 | 10.5143 | 11898 | 49.8155 | 13.8376 | -17.2
7 | [13 empty] | 8151.5717 | 34.129 | 9.4803 | 9040.6517 | 37.8514 | 10.5143 | 11898 | 49.8155 | 13.8376
8 | [13 empty] | 8151.5717 | 34.129 | 9.4803 | 9040.6517 | 37.8514 | 10.5143 | 11898 | 49.8155 | 13.8376
9 | 96.4061 | 1.921 | 0.578 | 0.0908 | 0.0881 | 0.0032 | 0.0136 | 0.0095 | 0.0034 | 0.008 | 0.7315 | 0.1468 | 0.6955 | 8146.4365 | 34.1075 | 9.4743 | 9034.9911 | 37.8277 | 10.5077 | 11890 | 49.7793 | 13.8276 | -15.7
10 | 96.3495 | 1.9569 | 0.5895 | 0.0944 | 0.092 | 0.0007 | 0.0136 | 0.0099 | 0.0043 | 0.0076 | 0.7339 | 0.1477 | 0.696 | 8151.0463 | 34.1268 | 9.4797 | 9039.9113 | 37.8483 | 10.5134 | 11892 | 49.7894 | 13.8304 | -16.9
11 | 96.4058 | 1.9225 | 0.5818 | 0.0904 | 0.09 | 0.0006 | 0.0136 | 0.0096 | 0.0048 | 0.0069 | 0.7259 | 0.1481 | 0.6956 | 8147.5591 | 34.1122 | 9.4756 | 9036.2092 | 37.8328 | 10.5091 | 11891 | 49.7844 | 13.829 | -17.2
12 | 96.5241 | 1.8477 | 0.5535 | 0.0856 | 0.0832 | 0.0006 | 0.0128 | 0.0092 | 0.0042 | 0.0073 | 0.7351 | 0.1368 | 0.6945 | 8136.8349 | 34.0673 | 9.4631 | 9024.7446 | 37.7848 | 10.4958 | 11885 | 49.7609 | 13.8225 | -18.4
13 | 96.5144 | 1.8512 | 0.56 | 0.0876 | 0.0854 | 0.0008 | 0.0123 | 0.0089 | 0.0052 | 0.0072 | 0.7305 | 0.1365 | 0.6946 | 8139.1995 | 34.0772 | 9.4659 | 9027.2763 | 37.7954 | 10.4987 | 11887 | 49.7691 | 13.8248 | -17.5
14 | [13 empty] | 8139.1995 | 34.0772 | 9.4659 | 9027.2763 | 37.7954 | 10.4987 | 11887 | 49.7691 | 13.8248
15 | [13 empty] | 8139.1995 | 34.0772 | 9.4659 | 9027.2763 | 37.7954 | 10.4987 | 11887 | 49.7691 | 13.8248
16 | [13 empty] | 8139.1995 | 34.0772 | 9.4659 | 9027.2763 | 37.7954 | 10.4987 | 11887 | 49.7691 | 13.8248
17 | 96.5417 | 1.8243 | 0.5524 | 0.0858 | 0.0835 | 0.0017 | 0.0124 | 0.009 | 0.0037 | 0.0076 | 0.7435 | 0.1346 | 0.6943 | 8134.757 | 34.0586 | 9.4607 | 9022.4994 | 37.7754 | 10.4932 | 11883 | 49.753 | 13.8203 | -16.6
18 | 96.6161 | 1.7787 | 0.5358 | 0.0833 | 0.0813 | 0.0017 | 0.012 | 0.0087 | 0.0044 | 0.0076 | 0.7424 | 0.1282 | 0.6937 | 8129.6218 | 34.0371 | 9.4548 | 9017.006 | 37.7524 | 10.4868 | 11881 | 49.7451 | 13.8181 | -18.1
19 | 96.5909 | 1.8012 | 0.544 | 0.0852 | 0.0823 | 0.0016 | 0.0118 | 0.0085 | 0.0031 | 0.0073 | 0.7333 | 0.131 | 0.6939 | 8132.6074 | 34.0496 | 9.4582 | 9020.2304 | 37.7659 | 10.4905 | 11884 | 49.7551 | 13.8209 | -17.5
20 | 96.6174 | 1.7835 | 0.5369 | 0.0837 | 0.0812 | 0.0011 | 0.0118 | 0.0085 | 0.0035 | 0.0076 | 0.7366 | 0.1281 | 0.6937 | 8130.0995 | 34.0391 | 9.4553 | 9017.5314 | 37.7546 | 10.4874 | 11882 | 49.749 | 13.8192 | -16.5
21 | [13 empty] | 8130.0995 | 34.0391 | 9.4553 | 9017.5314 | 37.7546 | 10.4874 | 11882 | 49.749 | 13.8192
22 | [13 empty] | 8130.0995 | 34.0391 | 9.4553 | 9017.5314 | 37.7546 | 10.4874 | 11882 | 49.749 | 13.8192
23 | 96.6229 | 1.7698 | 0.5341 | 0.0814 | 0.0794 | 0.0008 | 0.0118 | 0.0086 | 0.0039 | 0.0077 | 0.752 | 0.1276 | 0.6936 | 8126.9945 | 34.0261 | 9.4517 | 9014.1637 | 37.7405 | 10.4835 | 11879 | 49.7343 | 13.8151 | -17.1
24 | 96.6748 | 1.7466 | 0.5287 | 0.08 | 0.0774 | 0.0018 | 0.0116 | 0.0085 | 0.0048 | 0.0076 | 0.7334 | 0.1247 | 0.6932 | 8126.469 | 34.0239 | 9.4511 | 9013.6621 | 37.7384 | 10.4829 | 11881 | 49.7437 | 13.8177 | -17.6
25 | 96.5104 | 1.849 | 0.5686 | 0.09 | 0.0879 | 0.0013 | 0.0126 | 0.0093 | 0.0062 | 0.0075 | 0.7186 | 0.1385 | 0.6948 | 8142.4478 | 34.0908 | 9.4697 | 9030.7874 | 37.8101 | 10.5028 | 11890 | 49.7813 | 13.8281 | -17.6
26 | 96.4922 | 1.867 | 0.575 | 0.0898 | 0.0872 | 0.0014 | 0.0127 | 0.0092 | 0.0038 | 0.0075 | 0.7138 | 0.1404 | 0.6949 | 8143.6898 | 34.096 | 9.4711 | 9032.1249 | 37.8157 | 10.5044 | 11891 | 49.7854 | 13.8293 | -19.2
27 | 96.6012 | 1.7945 | 0.5581 | 0.0871 | 0.0851 | 0.0019 | 0.0122 | 0.0091 | 0.0047 | 0.0073 | 0.7058 | 0.1332 | 0.6941 | 8137.6231 | 34.0706 | 9.4641 | 9025.6761 | 37.7887 | 10.4969 | 11890 | 49.779 | 13.8275 | -19.8 |  | 0,0000 | 0 | 0,0000
28 | [13 empty] | 8137.6231 | 34.0706 | 9.4641 | 9025.6761 | 37.7887 | 10.4969 | 11890 | 49.779 | 13.8275
29 | [13 empty] | 8137.6231 | 34.0706 | 9.4641 | 9025.6761 | 37.7887 | 10.4969 | 11890 | 49.779 | 13.8275
30 | 96.6389 | 1.7848 | 0.5456 | 0.0853 | 0.0821 | 0.0007 | 0.0111 | 0.0082 | 0.0025 | 0.0067 | 0.7032 | 0.1309 | 0.6936 | 8133.5866 | 34.0537 | 9.4594 | 9021.353 | 37.7706 | 10.4918 | 11888 | 49.7719 | 13.8255 | -19.6
31 | 96.6506 | 1.7741 | 0.5431 | 0.0833 | 0.0801 | 0.0007 | 0.0112 | 0.0082 | 0.0023 | 0.0071 | 0.7062 | 0.1331 | 0.6935 | 8131.3654 | 34.0444 | 9.4568 | 9018.9645 | 37.7606 | 10.4891 | 11886 | 49.7632 | 13.8231 | -19.7
Рівень одоризації відповідає вимогам чинних нормативних документів | [13 empty] | 8140.4176 | 34.0823 | 9.4673 | 9028.6139 | 37.801 | 10.5003
Середньозважене значення теплоти згоряння:
| Начальник Олександрівського ЛВУМГ | [8 empty] | Сурін М.А. | [10 empty] | 2017-11-01
|  | Підрозділу підприємства, якому підпорядкована лабораторія | [8 empty] | прізвище | [5 empty] | підпис |  |  |  | дата
| Начальник ВХАЛ | [8 empty] | Нечипоренко А.О. | [10 empty] | 2017-11-01
|  | Лабораторія, де здійснювалось вимірювання газу | [8 empty] | прізвище | [5 empty] | підпис |  |  |  | дата

## додаток
Додаток до Паспорту фізико-хімічних показників природного газу. Маршрут №843
Область | ГРС, прямий споживач | Cередньозважене значення вищої теплоти згоряння
|  | ккал/м³ | МДж/м³ | кВт*год./м³
Маршрут №843 |  | 9028.6139 | 37.801 | 10.5003
Кіровоградська | Іванківці С | 9030.9546 | 37.8108 | 10.503
Кіровоградська | Бовтишка Польова С (КС Олександрівка) | 9023.8608 | 37.7811 | 10.4948
Кіровоградська | ВРТП "УГЕС" КС Олександрівка С | 9025.3417 | 37.7873 | 10.4965
Кіровоградська | Красносілка С | 9028.2078 | 37.7993 | 10.4998
Кіровоградська | Красносілля С | 9029.5454 | 37.8049 | 10.5014
Кіровоградська | Олександрівка С | 9028.5661 | 37.8008 | 10.5002
Черкаська | Кам`янка С | 9027.9212 | 37.7981 | 10.4995
Черкаська | Чигирин С | 9028.8288 | 37.8019 | 10.5005
Начальник Олександрівського ЛВУМГ |  | Сурін М.А. |  |  | 2017-11-01
Підрозділу підприємства, якому підпорядкована лабораторія |  | прізвище |  | підпис |  | дата
Начальник ВХАЛ |  | Нечипоренко А.О. |  |  | 2017-11-01
Лабораторія, де здійснювалось вимірювання газу |  | прізвище |  | підпис |  | дата